## Neuse
Basin | County | Station Description | Latitude | Longitude | Date | DWR # | Fillet | Whole | Composite | Species | Length (mm) | Weight (g) | Hg (mg/Kg) | As (mg/Kg) | Cd (mg/Kg) | Crt (mg/Kg) | Cu (mg/Kg) | Ni (mg/Kg) | Pb (mg/Kg) | Zn (mg/Kg) | Se (mg/Kg)
Neuse | Craven | Swift Creek at Vanceboro | 35.2964 | -77.1492 | 1990-04-05 | 90-4384 | x |  | x | Pumpkinseed | 147 | 63 | 0.27 | <.50 | <.10 | 0.36 | 0.36 | <.50 | <.50 | 11 | 0.14
Neuse | Durham | Little River at Orange Factory | 36.1269 | -78.875 | 1990-04-18 | 90-4177 | x |  |  | Bluegill | 184 | 128 | 0.05 | <.50 | <.10 | <.25 | 0.2 | <.50 | <.50 | 6.5 | <.50
Neuse | Durham | Little River at Orange Factory | 36.1269 | -78.875 | 1990-04-18 | 90-4178 | x |  |  | Largemouth Bass | 302 | 402 | 0.35 | <.50 | <.10 | <.25 | 0.24 | <.50 | <.50 | 5.2 | <.50
Neuse | Craven | Slocum Creek off Mill Creek | 34.925 | -76.9089 | 1990-05-22 | 90-3733 |  | x |  | Longnose Gar | 765 | 1850 | 0.13 | 1 | 0.10K | 3.9 | 1 | 0.50K | 0.50K | 8 | 1.0K
Neuse | Craven | Slocum Creek off Mill Creek | 34.925 | -76.9089 | 1990-05-22 | 90-3734 |  | x |  | Longnose Gar | 765 | 1850 | 0.04 | 1.0K | 0.10K | 4.4 | 1.1 | 0.50K | 0.50K | 6.4 | 1.0K
Neuse | Craven | Slocum Creek off Mill Creek | 34.925 | -76.9089 | 1990-05-22 | 90-3735 |  | x |  | Longnose Gar | 795 | 1575 | 0.11 | 1.0K | 0.25 | 4.1 | 13.1 | 2.1 | 0.7 | 14 | 1.0K
Neuse | Craven | Slocum Creek off Mill Creek | 34.925 | -76.9089 | 1990-05-22 | 90-3736 | x |  |  | Longnose Gar | 720 | 1250 | 0.12 | 1.0K | 0.10K | 3.4 | 9.7 | 1.8 | 3.4 | 56 | 1.0K
Neuse | Craven | Slocum Creek off Mill Creek | 34.925 | -76.9089 | 1990-05-22 | 90-3737 | x |  |  | Longnose Gar | 790 | 1600 | 0.11 | 1.0K | 0.10K | 3.3 | 19 | 0.50K | 0.82 | 12 | 1.0K
Neuse | Craven | Slocum Creek off Mill Creek | 34.925 | -76.9089 | 1990-05-22 | 90-3738 |  | x | x | Gizzard Shad | 333 | 425 | 0.01 | 1.0K | 0.10K | 3.9 | 0.59 | 0.50K | 0.50K | 9.8 | 1.0K
Neuse | Craven | Slocum Creek off Mill Creek | 34.925 | -76.9089 | 1990-05-22 | 90-3739 |  | x |  | Gizzard Shad | 320 | 350 | 0.01 | 1.0K | 0.10K | 3.2 | 0.3 | 0.50K | 0.50K | 7.7 | 1.0K
Neuse | Craven | Slocum Creek off Mill Creek | 34.925 | -76.9089 | 1990-05-22 | 90-3740 |  | x |  | Gizzard Shad | 310 | 350 | 0.01 | 1.0K | 0.10K | 4.1 | 0.61 | 0.5 | 0.26 | 9.6 | 1.0K
Neuse | Craven | Slocum Creek off Mill Creek | 34.925 | -76.9089 | 1990-05-22 | 90-3741 | x |  |  | Gizzard Shad | 320 | 400 | 0.01 | 1.0K | 0.10K | 3.3 | 160 | 1.9 | 6.2 | 91 | 1.0K
Neuse | Craven | Slocum Creek off Mill Creek | 34.925 | -76.9089 | 1990-05-22 | 90-3742 | x |  |  | Gizzard Shad | 320 | 350 | 0.01 | 1.0K | 0.10K | 4.1 | 85 | 1.3 | 3.1 | 50 | 1.0K
Neuse | Craven | Slocum Creek off Mill Creek | 34.925 | -76.9089 | 1990-05-22 | 90-3743 | x |  | x | Gizzard Shad | 315 | 325 | 0.01 | 1.0K | 0.10K | 4.5 | 0.27 | 0.50K | 0.50K | 4.6 | 1.0K
Neuse | Craven | Slocum Creek off Mill Creek | 34.925 | -76.9089 | 1990-05-22 | 90-3744 | x |  |  | Striped Mullet | 340 | 400 | 0.01 | 1.3 | 0.10K | 4.2 | 0.69 | 0.50K | 0.50K | 5.7 | 1.0K
Neuse | Craven | Slocum Creek off Mill Creek | 34.925 | -76.9089 | 1990-05-22 | 90-3745 | x |  |  | Striped Mullet | 330 | 375 | 0.01 | 1 | 0.10K | 4.3 | 0.31 | 0.50K | 0.50K | 4.7 | 1.0K
Neuse | Craven | Slocum Creek off Mill Creek | 34.925 | -76.9089 | 1990-05-22 | 90-3746 | x |  |  | Striped Mullet | 320 | 325 | 0.01 | 1.0K | 0.10K | 4.1 | 0.19 | 0.50K | 0.50K | 3.4 | 1.0K
Neuse | Craven | Slocum Creek off Mill Creek | 34.925 | -76.9089 | 1990-05-22 | 90-3747 | x |  |  | Striped Mullet | 290 | 275 | 0.01 | 1.0K | 0.10K | 3.9 | 0.2 | 0.50K | 0.50K | 3.8 | 1.0K
Neuse | Craven | Slocum Creek off Mill Creek | 34.925 | -76.9089 | 1990-05-22 | 90-3748 | x |  |  | Striped Bass | 445 | 1125 | 0.07 | 1.0K | 0.10K | 4.3 | 0.25 | 0.50K | 0.50K | 4.3 | 1.0K
Neuse | Craven | Slocum Creek off Cherry PT WWTP | 34.9144 | -76.9131 | 1990-05-22 | 90-3749 |  | x |  | Longnose Gar | 750 | 1500 | 0.12 | 1.0K | 0.10K | 4 | 0.10K | 0.50K | 0.50K | 7.8 | 1.0K
Neuse | Craven | Slocum Creek off Cherry PT WWTP | 34.9144 | -76.9131 | 1990-05-22 | 90-3750 |  | x |  | Longnose Gar | 755 | 1250 | 0.13 | 1.0K | 0.10K | 1.1 | 0.14 | 0.50K | 0.50K | 2.6 | 1.0K
Neuse | Craven | Slocum Creek off Cherry PT WWTP | 34.9144 | -76.9131 | 1990-05-22 | 90-3751 | x |  |  | Longnose Gar | 740 | 1200 | 0.16 | 1.0K | 0.10K | 0.96 | 0.25 | 0.50K | 0.50K | 5.1 | 1.0K
Neuse | Craven | Slocum Creek off Cherry PT WWTP | 34.9144 | -76.9131 | 1990-05-22 | 90-3752 | x |  |  | White Perch | 285 | 475 | 0.27 | 1.2 | 0.10K | 1.1 | 0.18 | 0.50K | 0.50K | 3.6 | 1.0K
Neuse | Craven | Slocum Creek off Cherry PT WWTP | 34.9144 | -76.9131 | 1990-05-22 | 90-3753 | x |  |  | Brown Bullhead | 360 | 800 | 0.01 | 1.0K | 0.10K | 1.2 | 0.10K | 0.50K | 0.50K | 2.8 | 1.0K
Neuse | Craven | Slocum Creek off Cherry PT WWTP | 34.9144 | -76.9131 | 1990-05-22 | 90-3754 | x |  |  | Brown Bullhead | 360 | 800 | 0.01 | 1.0K | 0.10K | 1.1 | 0.10K | 0.50K | 0.50K | 2 | 1.0K
Neuse | Craven | Slocum Creek off Cherry PT WWTP | 34.9144 | -76.9131 | 1990-05-22 | 90-3755 |  | x |  | Gizzard Shad | 350 | 500 | 0.01 | 1.0K | 0.10K | 0.75 | 0.48 | 0.50K | 0.50K | 6.6 | 1.0K
Neuse | Craven | Slocum Creek off Cherry PT WWTP | 34.9144 | -76.9131 | 1990-05-22 | 90-3756 |  | x |  | Gizzard Shad | 380 | 750 | 0.02 | 1.0K | 0.10K | 1.1 | 0.6 | 0.50K | 0.50K | 7.4 | 1.0K
Neuse | Craven | Slocum Creek off Cherry PT WWTP | 34.9144 | -76.9131 | 1990-05-22 | 90-3757 | x |  |  | Gizzard Shad | 400 | 850 | 0.01 | 1.0K | 0.10K | 0.39 | 0.10K | 0.50K | 0.50K | 1.9 | 1.0K
Neuse | Craven | Slocum Creek off Cherry PT WWTP | 34.9144 | -76.9131 | 1990-05-22 | 90-3758 | x |  |  | Gizzard Shad | 390 | 750 | 0.01 | 1.0K | 0.10K | 0.36 | 0.66 | 0.50K | 0.50K | 2.6 | 1.0K
Neuse | Craven | Slocum Creek off Cherry PT WWTP | 34.9144 | -76.9131 | 1990-05-22 | 90-3759 | x |  | x | Gizzard Shad | 348 | 460 | 0.01 | 1.0K | 0.10K | 0.27 | 0.10K | 0.50K | 0.50K | 1.7 | 1.0K
Neuse | Craven | Slocum Creek off Cherry PT WWTP | 34.9144 | -76.9131 | 1990-05-22 | 90-3760 |  | x | x | Gizzard Shad | 335 | 450 | 0.01 | 1.0K | 0.10K | 1.2 | 0.31 | 0.50K | 0.50K | 7.7 | 1.0K
Neuse | Craven | East Prong Slocum Creek upstream Sandy Branch | 34.8903 | -76.9097 | 1990-05-22 | 90-3761 |  | x |  | Largemouth Bass | 170 | 55 | 0.07 | 1.0K | 0.10K | 0.7 | 0.47 | 0.50K | 0.50K | 7 | 1.0K
Neuse | Craven | East Prong Slocum Creek upstream Sandy Branch | 34.8903 | -76.9097 | 1990-05-22 | 90-3762 | x |  |  | Largemouth Bass | 300 | 460 | 0.23 | 1.0K | 0.10K | 1.3 | 0.10K | 0.50K | 0.50K | 3.1 | 1.0K
Neuse | Craven | East Prong Slocum Creek upstream Sandy Branch | 34.8903 | -76.9097 | 1990-05-22 | 90-3763 | x |  |  | Largemouth Bass | 290 | 375 | 0.18 | 1.0K | 0.10K | 1.1 | 0.10K | 0.50K | 0.50K | 8.9 | 1.0K
Neuse | Craven | East Prong Slocum Creek upstream Sandy Branch | 34.8903 | -76.9097 | 1990-05-22 | 90-3764 | x |  |  | Largemouth Bass | 290 | 375 | 0.14 | 1.0K | 0.10K | 1.1 | 0.10K | 0.50K | 0.50K | 4.8 | 1.0K
Neuse | Craven | East Prong Slocum Creek upstream Sandy Branch | 34.8903 | -76.9097 | 1990-05-22 | 90-3765 | x |  |  | Bowfin | 460 | 1000 | 0.17 | 1.0K | 0.10K | 1.2 | 0.10K | 0.50K | 0.50K | 2.2 | 1.0K
Neuse | Craven | East Prong Slocum Creek upstream Sandy Branch | 34.8903 | -76.9097 | 1990-05-22 | 90-3766 |  | x |  | Bowfin | 500 | 1250 | 0.11 | 1.0K | 0.10K | 0.95 | 2.2 | 0.50K | 0.50K | 5.6 | 1.0K
Neuse | Craven | East Prong Slocum Creek upstream Sandy Branch | 34.8903 | -76.9097 | 1990-05-22 | 90-3767 | x |  |  | Striped Mullet | 390 | 650 | 0.03 | 1.0K | 0.10K | 0.43 | 0.10K | 0.50K | 0.50K | 2.6 | 1.0K
Neuse | Craven | East Prong Slocum Creek upstream Sandy Branch | 34.8903 | -76.9097 | 1990-05-22 | 90-3768 | x |  |  | Striped Mullet | 360 | 600 | 0.01 | 1.0K | 0.10K | 0.25K | 0.10K | 0.50K | 0.50K | 1.1 | 1.0K
Neuse | Craven | East Prong Slocum Creek upstream Sandy Branch | 34.8903 | -76.9097 | 1990-05-22 | 90-3769 | x |  |  | Striped Mullet | 360 | 550 | 0.01 | 1.0K | 0.10K | 0.67 | 0.10K | 0.50K | 0.50K | 2.3 | 1.0K
Neuse | Craven | East Prong Slocum Creek upstream Sandy Branch | 34.8903 | -76.9097 | 1990-05-22 | 90-3770 | x |  |  | Striped Mullet | 380 | 700 | 0.02 | 1.0K | 0.10K | 0.73 | 0.10K | 0.50K | 0.50K | 2.1 | 1.0K
Neuse | Craven | East Prong Slocum Creek upstream Sandy Branch | 34.8903 | -76.9097 | 1990-05-22 | 90-3771 | x |  |  | Striped Mullet | 320 | 400 | 0.01 | 1.0K | 0.10K | 0.21 | 0.10K | 0.50K | 0.50K | 1.4 | 1.0K
Neuse | Craven | East Prong Slocum Creek upstream Sandy Branch | 34.8903 | -76.9097 | 1990-05-22 | 90-3772 |  | x |  | Gizzard Shad | 320 | 375 | 0.01 | 1.0K | 0.10K | 0.29 | 0.10K | 0.50K | 0.50K | 3.6 | 1.0K
Neuse | Craven | East Prong Slocum Creek upstream Sandy Branch | 34.8903 | -76.9097 | 1990-05-22 | 90-3773 | x |  |  | Pumpkinseed | 170 | 150 | 0.05 | 1.0K | 0.10K | 0.59 | 0.10K | 0.50K | 0.50K | 5.8 | 1.0K
Neuse | Craven | East Prong Slocum Creek upstream Sandy Branch | 34.8903 | -76.9097 | 1990-05-22 | 90-3774 | x |  |  | Pumpkinseed | 200 | 200 | 0.12 | 1.0K | 0.10K | 0.58 | 0.1 | 0.50K | 0.50K | 6.6 | 1.0K
Neuse | Craven | West Prong Slocum Creek | 34.8992 | -76.9178 | 1990-05-22 | 90-3775 |  | x |  | Common Carp | 702 | 5250 | 0.08 | 1.0K | 0.21 | 0.25K | 1 | 0.50K | 0.50K | 45 | 1.0K
Neuse | Craven | West Prong Slocum Creek | 34.8992 | -76.9178 | 1990-05-22 | 90-3776 |  | x |  | Common Carp | 702 | 5250 | 0.05 | 1.0K | 0.23 | 0.25K | 1 | 0.50K | 0.50K | 49 | 1.0K
Neuse | Craven | West Prong Slocum Creek | 34.8992 | -76.9178 | 1990-05-22 | 90-3777 | x |  |  | Largemouth Bass | 360 | 800 | 0.25 | 1.0K | 0.10K | 0.25K | 0.14 | 0.50K | 0.50K | 4.5 | 1.0K
Neuse | Craven | West Prong Slocum Creek | 34.8992 | -76.9178 | 1990-05-22 | 90-3778 | x |  |  | Largemouth Bass | 320 | 550 | 0.29 | 1.0K | 0.10K | 0.3 | 0.10K | 0.50K | 0.50K | 5.4 | 1.0K
Neuse | Craven | West Prong Slocum Creek | 34.8992 | -76.9178 | 1990-05-22 | 90-3779 | x |  |  | Largemouth Bass | 330 | 500 | 0.23 | 1.0K | 0.10K | 0.25K | 0.12 | 0.50K | 0.50K | 7.4 | 1.0K
Neuse | Craven | West Prong Slocum Creek | 34.8992 | -76.9178 | 1990-05-22 | 90-3780 | x |  |  | Largemouth Bass | 190 | 90 | 0.11 | 1.0K | 0.10K | 0.25K | 0.1 | 0.50K | 0.50K | 7.7 | 1.0K
Neuse | Craven | West Prong Slocum Creek | 34.8992 | -76.9178 | 1990-05-22 | 90-3781 | x |  |  | Black Crappie | 270 | 400 | 0.12 | 1.0K | 0.10K | 0.25K | 0.10K | 0.50K | 0.50K | 4.5 | 1.0K
Neuse | Craven | West Prong Slocum Creek | 34.8992 | -76.9178 | 1990-05-22 | 90-3782 | x |  |  | Chain Pickerel | 530 | 1100 | 0.1 | 1.0K | 0.10K | 0.25K | 0.10K | 0.50K | 0.50K | 3.4 | 1.0K
Neuse | Craven | West Prong Slocum Creek | 34.8992 | -76.9178 | 1990-05-22 | 90-3783 | x |  |  | Chain Pickerel | 430 | 500 | 0.27 | 1.0K | 0.10K | 0.25K | 0.10K | 0.50K | 0.50K | 7.8 | 1.0K
Neuse | Craven | West Prong Slocum Creek | 34.8992 | -76.9178 | 1990-05-22 | 90-3784 | x |  |  | Chain Pickerel | 300 | 150 | 0.26 | 1.0K | 0.10K | 0.25K | 0.10K | 0.50K | 0.50K | 3.1 | 1.0K
Neuse | Craven | West Prong Slocum Creek | 34.8992 | -76.9178 | 1990-05-22 | 90-3785 | x |  |  | Yellow Perch | 250 | 200 | 0.22 | 1.0K | 0.10K | 0.25K | 0.10K | 0.50K | 0.50K | 7.8 | 1.0K
Neuse | Craven | West Prong Slocum Creek | 34.8992 | -76.9178 | 1990-05-22 | 90-3786 |  | x |  | Gizzard Shad | 340 | 500 | 0.01 | 1.0K | 0.10K | 0.25K | 0.43 | 0.50K | 0.50K | 11 | 1.0K
Neuse | Craven | West Prong Slocum Creek | 34.8992 | -76.9178 | 1990-05-22 | 90-3787 |  | x |  | Gizzard Shad | 370 | 500 | 0.01 | 1.0K | 0.10K | 0.25K | 0.5 | 0.50K | 0.50K | 8.7 | 1.0K
Neuse | Craven | West Prong Slocum Creek | 34.8992 | -76.9178 | 1990-05-22 | 90-3788 | x |  |  | Gizzard Shad | 320 | 350 | 0.01 | 1.0K | 0.10K | 0.25K | 0.39 | 0.50K | 0.50K | 6 | 1.0K
Neuse | Craven | West Prong Slocum Creek | 34.8992 | -76.9178 | 1990-05-22 | 90-3789 | x |  |  | Gizzard Shad | 350 | 400 | 0.03 | 1.0K | 0.10K | 0.25K | 0.37 | 0.50K | 0.50K | 5.6 | 1.0K
Neuse | Craven | West Prong Slocum Creek | 34.8992 | -76.9178 | 1990-05-22 | 90-3790 | x |  | x | Gizzard Shad | 335 | 400 | 0.01 | 1.0K | 0.10K | 0.25K | 0.3 | 0.50K | 0.50K | 3.8 | 1.0K
Neuse | Craven | West Prong Slocum Creek | 34.8992 | -76.9178 | 1990-05-22 | 90-3791 | x |  |  | Striped Mullet | 330 | 450 | 0.01 | 1 | 0.10K | 0.25K | 0.12 | 0.50K | 0.50K | 7.1 | 1.0K
Neuse | Craven | West Prong Slocum Creek | 34.8992 | -76.9178 | 1990-05-22 | 90-3792 | x |  |  | Striped Mullet | 300 | 300 | 0.01 | 1.0K | 0.10K | 0.25K | 0.19 | 0.50K | 0.50K | 14 | 1.0K
Neuse | Craven | West Prong Slocum Creek | 34.8992 | -76.9178 | 1990-05-22 | 90-3793 | x |  |  | Pumpkinseed | 150 | 100 | 0.02 | 1.0K | 0.10K | 0.25K | 0.10K | 0.50K | 0.50K | 5.5 | 1.0K
Neuse | Craven | West Prong Slocum Creek | 34.8992 | -76.9178 | 1990-05-22 | 90-3794 |  | x |  | Creek Chubsucker | 250 | 275 | 0.03 | 1.0K | 0.10K | 0.25K | 0.2 | 0.50K | 0.50K | 6.6 | 1.0K
Neuse | Craven | West Prong Slocum Creek | 34.8992 | -76.9178 | 1990-05-22 | 90-3795 |  | x | x | Golden Shiner | 195 | 67.5 | 0.03 | 1.0K | 0.10K | 0.25K | 25 | 0.50K | 0.91 | 28 | 1.0K
Neuse | Craven | West Prong Slocum Creek | 34.8992 | -76.9178 | 1990-05-22 | 90-3796 |  | x |  | Longnose Gar | 770 | 1450 | 0.07 | 1.0K | 0.3 | 0.25K | 1.1 | 0.50K | 0.50K | 9.3 | 1.0K
Neuse | Person | Deep Creek at SR-1734 | 36.2403 | -78.8611 | 1990-07-19 | 90-4179 |  | x | x | Northern Hogsucker | 202 | 95.5 | 0.17 | <.50 | <.10 | <.25 | 0.7 | <.50 | <.50 | 20 | <.50
Neuse | Jones | Island Creek at SR-1004 | 35.0267 | -77.1347 | 1990-08-23 | 90-4202 | x |  |  | Redbreast Sunfish | 163 | 85 | 0.07 | <.50 | <.10 | <.25 | 0.98 | <.50 | <.50 | 5.8 | <.50
Neuse | Wake | Falls of the Neuse Reservior | 35.9503 | -78.5831 | 1990-08-31 | 90-4308 | x |  | x | Channel Catfish | 546 | 1730 | 0.39 | <.50 | <.10 | <.25 | 0.58 | <.50 | <.50 | 6 | <.50
Neuse | Wake | Falls of the Neuse Reservior | 35.9503 | -78.5831 | 1990-08-31 | 90-4309 | x |  |  | Largemouth Bass | 498 | 2145 | 0.25 | <.50 | <.10 | <.25 | 0.3 | <.50 | <.50 | 2.8 | <.50
Neuse | Wake | Falls of the Neuse Reservior | 35.9503 | -78.5831 | 1990-08-31 | 90-4310 | x |  |  | Black Crappie | 202 | 120 | 0.03 | <.50 | <.10 | <.25 | 2.2 | 1 | <.50 | 8.4 | <.50
Neuse | Wake | Falls of the Neuse Reservior | 35.9503 | -78.5831 | 1990-08-31 | 90-4311 |  | x | x | Redhorse (unknown Juvenile) | 536 | 2037.5 | 0.15 | <.50 | <.10 | <.25 | 0.26 | <.50 | <.50 | 6.3 | <.50
Neuse | Wake | Falls of the Neuse Reservior | 35.9503 | -78.5831 | 1990-08-31 | 90-4312 |  | x | x | Common Carp | 522 | 1862 | 0.09 | <.50 | <.10 | <.25 | 1.2 | <.50 | <.50 | 55 | <.50
Neuse | Craven | Swift Creek at Vanceboro | 35.2964 | -77.1492 | 1990-09-05 | 90-4385 | x |  | x | White Catfish | 395 | 757.6 | 0.28 | <.50 | <.10 | <.25 | 0.34 | <.50 | <.50 | 4.1 | 0.8
Neuse | Craven | Swift Creek at Vanceboro | 35.2964 | -77.1492 | 1990-09-05 | 90-4386 | x |  | x | Largemouth Bass | 301 | 457.3 | 0.75 | <.50 | <.10 | <.25 | 0.18 | <.50 | <.50 | 3.8 | 0.89
Neuse | Craven | Swift Creek at Vanceboro | 35.2964 | -77.1492 | 1990-09-05 | 90-4387 | x |  |  | Black Crappie | 240 | 390 | 0.63 | <.50 | <.10 | 0.26 | 0.27 | <.50 | <.50 | 4.4 | 0.91
Neuse | Craven | Swift Creek at Vanceboro | 35.2964 | -77.1492 | 1990-09-05 | 90-4388 | x |  | x | Chain Pickerel | 361 | 254 | 0.35 | <.50 | <.10 | <.25 | 0.24 | <.50 | <.50 | 14 | 0.64
Neuse | Craven | Swift Creek at Vanceboro | 35.2964 | -77.1492 | 1990-09-05 | 90-4389 |  | x | x | Creek Chubsucker | 247 | 182.8 | 0.14 | <.50 | <.10 | 0.29 | 0.88 | <.50 | <.50 | 9.7 | 0.61
Neuse | Craven | Slocum Creek off Mill Creek | 34.925 | -76.9089 | 1990-09-06 | 90-4087 | x |  | x | Striped Mullet | 369 | 556 | 0.02 | 1.8 | <.10 | <.25 | 0.46 | <.50 | <.50 | 3.6 | <.50
Neuse | Craven | Slocum Creek off Mill Creek | 34.925 | -76.9089 | 1990-09-06 | 90-4088 | x |  | x | Striped Mullet | 365 | 543 | 0.01 | 1.3 | <.10 | <.25 | 0.45 | <.50 | <.50 | 4.9 | <.50
Neuse | Craven | Slocum Creek off Mill Creek | 34.925 | -76.9089 | 1990-09-06 | 90-4089 | x |  | x | Black Crappie | 239 | 227 | 0.06 | <.50 | <.10 | <.25 | 0.16 | <.50 | <.50 | 12 | <.50
Neuse | Craven | Slocum Creek off Mill Creek | 34.925 | -76.9089 | 1990-09-06 | 90-4090 | x |  | x | Black Crappie | 237 | 238 | 0.07 | <.50 | <.10 | <.25 | 0.12 | <.50 | <.50 | 4.4 | <.50
Neuse | Craven | Slocum Creek off Mill Creek | 34.925 | -76.9089 | 1990-09-06 | 90-4328 | x |  | x | White Catfish | 337 | 503.3 | 0.04 | <.50 | <.10 | <.25 | 0.29 | <.50 | <.50 | 4.3 | <.50
Neuse | Craven | Slocum Creek off Mill Creek | 34.925 | -76.9089 | 1990-09-06 | 90-4329 | x |  | x | Largemouth Bass | 312 | 531.8 | 0.05 | <.50 | <.10 | <.25 | 0.22 | <.50 | <.50 | 3.7 | <.50
Neuse | Craven | Slocum Creek off Mill Creek | 34.925 | -76.9089 | 1990-09-06 | 90-4330 | x |  | x | Striped Bass | 468 | 926 | 0.09 | <.50 | <.10 | <.25 | 0.25 | <.50 | <.50 | 3.7 | <.50
Neuse | Craven | Slocum Creek off Mill Creek | 34.925 | -76.9089 | 1990-09-06 | 90-4331 | x |  |  | Redear Sunfish | 174 | 115 | 0.1 | <.50 | 0.11 | <.25 | 4.8 | 1.2 | <.50 | 9.9 | <.50
Neuse | Craven | Slocum Creek off Mill Creek | 34.925 | -76.9089 | 1990-09-06 | 90-4332 | x |  | x | Southern Flounder | 259 | 206.3 | 0.02 | <.50 | <.10 | <.25 | 0.3 | <.50 | <.50 | 4.7 | <.50
Neuse | Jones | Trent River at Pollocksville | 35.0097 | -77.2186 | 1990-09-06 | 90-4334 | x |  | x | Creek Chubsucker | 326 | 533.3 | 0.09 | <.50 | <.10 | <.25 | 1.1 | <.50 | <.50 | 8.9 | <.50
Neuse | Jones | Trent River at Pollocksville | 35.0097 | -77.2186 | 1990-09-06 | 90-4335 | x |  |  | Longnose Gar | 850 | 2420 | 0.32 | <.50 | <.10 | <.25 | 0.11 | <.50 | <.50 | 3.3 | <.50
Neuse | Jones | Trent River at Pollocksville | 35.0097 | -77.2186 | 1990-09-06 | 90-4336 | x |  |  | White Catfish | 360 | 530 | 0.08 | <.50 | <.10 | <.25 | 2.9 | 0.7 | <.50 | 4.8 | <.50
Neuse | Jones | Trent River at Pollocksville | 35.0097 | -77.2186 | 1990-09-06 | 90-4337 | x |  |  | Brown Bullhead | 340 | 510 | 0.16 | <.50 | <.10 | <.25 | 0.76 | <.50 | <.50 | 3.7 | <.50
Neuse | Jones | Trent River at Pollocksville | 35.0097 | -77.2186 | 1990-09-06 | 90-4338 | x |  |  | Chain Pickerel | 540 | 1007.5 | 0.27 | <.50 | <.10 | <.25 | 0.11 | <.50 | <.50 | 3.4 | <.50
Neuse | Jones | Trent River at Pollocksville | 35.0097 | -77.2186 | 1990-09-06 | 90-4339 | x |  |  | Southern Flounder | 220 | 135 | 0.07 | <.50 | <.10 | <.25 | 0.23 | <.50 | <.50 | 5.9 | <.50
Neuse | Jones | Trent River at Pollocksville | 35.0097 | -77.2186 | 1990-09-06 | 90-4340 | x |  |  | Largemouth Bass | 355 | 688 | 0.45 | <.50 | <.10 | <.25 | 0.11 | <.50 | <.50 | 3.3 | <.50
Neuse | Jones | Trent River at Pollocksville | 35.0097 | -77.2186 | 1990-09-06 | 90-4341 | x |  |  | Bowfin | 460 | 1095 | 0.2 | <.50 | <.10 | <.25 | 0.67 | <.50 | <.50 | 2.8 | <.50
Neuse | Jones | Trent River at Pollocksville | 35.0097 | -77.2186 | 1990-09-06 | 90-4342 |  | x |  | Common Carp | 318 | 425 | 0.01 | <.50 | <.10 | <.25 | 0.4 | <.50 | <.50 | 12 | <.50
Neuse | Jones | Trent River at Pollocksville | 35.0097 | -77.2186 | 1990-09-06 | 90-4343 | x |  |  | Bluegill | 140 | 77 | 0.07 | <.50 | <.10 | 0.63 | 0.23 | <.50 | <.50 | 4.8 | <.50
Neuse | Pamlico | Neuse River at Minnesott Beach | 34.9658 | -76.8078 | 1990-09-07 | 90-4203 | x |  | x | Croaker | 257 | 239 | 0.02 | <.50 | <.10 | <.25 | 1.8 | 1.5 | <.50 | 5.1 | 0.83
Neuse | Pamlico | Neuse River at Minnesott Beach | 34.9658 | -76.8078 | 1990-09-07 | 90-4204 | x |  | x | Croaker | 262 | 263 | 0.01 | 0.6 | <.10 | <.25 | 0.43 | <.50 | <.50 | 3.8 | 0.76
Neuse | Pamlico | Neuse River at Minnesott Beach | 34.9658 | -76.8078 | 1990-09-07 | 90-4205 | x |  | x | Spot | 209 | 148 | 0.02 | <.50 | <.10 | <.25 | 0.82 | <.50 | <.50 | 3.7 | <.50
Neuse | Pamlico | Neuse River at Minnesott Beach | 34.9658 | -76.8078 | 1990-09-07 | 90-4206 | x |  | x | Spot | 204 | 138 | 0.01 | <.50 | <.10 | <.25 | 0.33 | <.50 | <.50 | 8 | <.50
Neuse | Pamlico | Neuse River at Minnesott Beach | 34.9658 | -76.8078 | 1990-09-07 | 90-4207 | x |  | x | Spanish Mackerel | 366 | 313 | 0.03 | <.50 | <.10 | <.25 | 0.35 | <.50 | <.50 | 3.8 | <.50
Neuse | Pamlico | Neuse River at Minnesott Beach | 34.9658 | -76.8078 | 1990-09-07 | 90-4208 | x |  | x | Spanish Mackerel | 343 | 284 | 0.05 | <.50 | <.10 | <.25 | 0.36 | <.50 | <.50 | 4 | <.50
Neuse | Pamlico | Neuse River at Minnesott Beach | 34.9658 | -76.8078 | 1990-09-07 | 90-4209 | x |  | x | Southern Flounder | 325 | 430 | 0.02 | <.50 | <.10 | <.25 | 0.2 | <.50 | <.50 | 3.9 | <.50
Neuse | Pamlico | Neuse River at Minnesott Beach | 34.9658 | -76.8078 | 1990-09-07 | 90-4210 | x |  | x | Southern Flounder | 318 | 412 | 0.04 | <.50 | <.10 | <.25 | 0.27 | <.50 | <.50 | 3.8 | <.50
Neuse | Pamlico | Neuse River at Minnesott Beach | 34.9658 | -76.8078 | 1990-09-07 | 90-4211 | x |  | x | Striped Mullet | 299 | 364 | 0.01 | 1 | <.10 | <.25 | 0.39 | <.50 | <.50 | 4.4 | 0.6
Neuse | Pamlico | Neuse River at Minnesott Beach | 34.9658 | -76.8078 | 1990-09-07 | 90-4212 | x |  | x | Striped Mullet | 356 | 490 | 0.01 | 0.81 | <.10 | <.25 | 0.7 | <.50 | <.50 | 4.7 | 0.8
Neuse | Carteret | South River at SouthRiver | 34.9625 | -76.585 | 1990-09-07 | 90-4391 | x |  | x | Croaker | 266 | 199.3 | 0.02 | 1.8 | <.10 | <.25 | 0.33 | <.50 | <.50 | 4.6 | 0.75
Neuse | Carteret | South River at SouthRiver | 34.9625 | -76.585 | 1990-09-18 | 90-4390 | x |  | x | Spot | 224 | 161.7 | 0.01 | 1.5 | <.10 | <.25 | 0.4 | <.50 | <.50 | 6 | 0.76
Neuse | Lenoir | Neuse River at US-70 bypass in Kinston | 35.2581 | -77.5858 | 1990-11-28 | 90-4459 |  | x | x | Longnose Gar | 662 | 748 | 1.1 | <.50 | <.10 | <.25 | 0.54 | <.50 | <.50 | 8.6 | <.50
Neuse | Lenoir | Neuse River at US-70 bypass in Kinston | 35.2581 | -77.5858 | 1990-11-28 | 90-4460 |  | x |  | Common Carp | 660 | 5875 | 0.32 | <.50 | 0.22 | 0.28 | 0.77 | <.50 | <.50 | 40 | <.50
Neuse | Lenoir | Neuse River at US-70 bypass in Kinston | 35.2581 | -77.5858 | 1990-11-28 | 90-4461 |  | x | x | Redhorse Sucker | 428 | 1019 | 0.3 | <.50 | <.10 | <.25 | 0.28 | <.50 | <.50 | 8.3 | 0.5
Neuse | Lenoir | Neuse River at US-70 bypass in Kinston | 35.2581 | -77.5858 | 1990-11-28 | 90-4462 | x |  | x | Largemouth Bass | 265 | 288 | 0.56 | <.50 | <.10 | <.25 | 0.17 | <.50 | <.50 | 4.2 | <.50
Neuse | Lenoir | Neuse River at US-70 bypass in Kinston | 35.2581 | -77.5858 | 1990-11-28 | 90-4463 | x |  | x | Bowfin | 559 | 1732.3 | 0.82 | <.50 | <.10 | <.25 | 0.22 | <.50 | <.50 | 3.7 | <.50
Neuse | Lenoir | Neuse River at US-70 bypass in Kinston | 35.2581 | -77.5858 | 1990-11-28 | 90-4464 | x |  | x | Chain Pickerel | 483 | 1029 | 0.82 | <.50 | <.10 | <.25 | 0.34 | <.50 | <.50 | 5.5 | <.50
Neuse | Lenoir | Neuse River at US-70 bypass in Kinston | 35.2581 | -77.5858 | 1990-11-28 | 90-4465 | x |  | x | Redbreast Sunfish | 159 | 73.5 | 0.2 | <.50 | <.10 | <.25 | 0.53 | <.50 | <.50 | 8.8 | <.50
Neuse | Lenoir | Neuse River at US-70 bypass in Kinston | 35.2581 | -77.5858 | 1990-11-28 | 90-4466 | x |  | x | Redear Sunfish | 236 | 264.5 | 0.33 | <.50 | <.10 | <.25 | 1 | <.50 | <.50 | 6.3 | 0.7
Neuse | Lenoir | Neuse River at US-70 bypass in Kinston | 35.2581 | -77.5858 | 1990-11-28 | 90-4467 |  | x | x | Southern Flounder | 179 | 65.2 | 0.11 | <.50 | <.10 | <.25 | 0.27 | <.50 | <.50 | 11 | 0.6
Neuse | Lenoir | Neuse River at US-70 bypass in Kinston | 35.2581 | -77.5858 | 1990-11-28 | 90-4468 | x |  | x | Bluegill | 148 | 67.2 | 0.14 | <.50 | <.10 | <.25 | 0.52 | <.50 | <.50 | 9 | <.50
Neuse | Craven | Slocum Creek between boat ramp & bridge | 34.9189 | -76.9122 | 1990-12-13 | 90-4091 | x |  |  | Largemouth Bass | 365 | 805 | 0.2 | <0.5 | <.10 | <.25 | 0.18 | <.50 | <.50 | 3.6 | <0.5
Neuse | Craven | Slocum Creek between boat ramp & bridge | 34.9189 | -76.9122 | 1990-12-13 | 90-4092 | x |  |  | Largemouth Bass | 380 | 1250 | 0.17 | <0.5 | <.10 | <.25 | 66 | 1.3 | 2.7 | 37 | <0.5
Neuse | Craven | Slocum Creek between boat ramp & bridge | 34.9189 | -76.9122 | 1990-12-13 | 90-4093 | x |  |  | Largemouth Bass | 395 | 1045 | 0.21 | <0.5 | <.10 | <.25 | 0.23 | <.50 | <.50 | 3.2 | <0.5
Neuse | Craven | Slocum Creek between boat ramp & bridge | 34.9189 | -76.9122 | 1990-12-13 | 90-4094 | x |  |  | Largemouth Bass | 420 | 1300 | 0.25 | <0.5 | <.10 | <.25 | 0.23 | <.50 | <.50 | 3.5 | <0.5
Neuse | Craven | Slocum Creek between boat ramp & bridge | 34.9189 | -76.9122 | 1990-12-13 | 90-4095 | x |  |  | Largemouth Bass | 360 | 945 | 0.18 | <0.5 | <.10 | <.25 | 79 | 0.86 | 3.1 | 46 | <0.5
Neuse | Craven | Slocum Creek between boat ramp & bridge | 34.9189 | -76.9122 | 1990-12-13 | 90-4096 | x |  |  | Largemouth Bass | 350 | 790 | 0.06 | <0.5 | <.10 | <.25 | 0.23 | <.50 | <.50 | 3 | <0.5
Neuse | Craven | Slocum Creek between boat ramp & bridge | 34.9189 | -76.9122 | 1990-12-13 | 90-4097 | x |  |  | Largemouth Bass | 335 | 650 | 0.08 | <0.5 | <.10 | <.25 | 0.35 | <.50 | <.50 | 3.4 | <0.5
Neuse | Craven | Slocum Creek between boat ramp & bridge | 34.9189 | -76.9122 | 1990-12-13 | 90-4098 | x |  |  | Largemouth Bass | 325 | 630 | 0.07 | <0.5 | <.10 | <.25 | 2.4 | <.50 | <.50 | 3.8 | <0.5
Neuse | Craven | Slocum Creek between boat ramp & bridge | 34.9189 | -76.9122 | 1990-12-13 | 90-4099 | x |  |  | Largemouth Bass | 330 | 690 | 0.07 | <0.5 | <.10 | <.25 | 0.3 | <.50 | <.50 | 4.6 | <0.5
Neuse | Craven | Slocum Creek between boat ramp & bridge | 34.9189 | -76.9122 | 1990-12-13 | 90-4100 | x |  |  | Largemouth Bass | 325 | 640 | 0.05 | <0.5 | <.10 | <.25 | 1.4 | <.50 | <.50 | 4 | <0.5
Neuse | Craven | Slocum Creek between boat ramp & bridge | 34.9189 | -76.9122 | 1990-12-13 | 90-4101 | x |  |  | Largemouth Bass | 310 | 575 | 0.06 | <0.5 | <.10 | <.25 | 1.2 | <.50 | <.50 | 3.9 | <0.5
Neuse | Craven | Slocum Creek between boat ramp & bridge | 34.9189 | -76.9122 | 1990-12-13 | 90-4102 | x |  |  | Largemouth Bass | 320 | 560 | 0.07 | <0.5 | <.10 | <.25 | 0.23 | <.50 | <.50 | 2.9 | <0.5
Neuse | Craven | Slocum Creek between boat ramp & bridge | 34.9189 | -76.9122 | 1990-12-13 | 90-4103 | x |  |  | Largemouth Bass | 285 | 395 | 0.08 | <0.5 | <.10 | <.25 | 0.25 | <.50 | <.50 | 3.6 | <0.5
Neuse | Craven | Slocum Creek between boat ramp & bridge | 34.9189 | -76.9122 | 1990-12-13 | 90-4104 | x |  |  | Largemouth Bass | 305 | 470 | 0.09 | <0.5 | <.10 | <.25 | 0.33 | <.50 | <.50 | 4.4 | <0.5
Neuse | Craven | Slocum Creek between boat ramp & bridge | 34.9189 | -76.9122 | 1990-12-13 | 90-4105 | x |  |  | Largemouth Bass | 315 | 445 | 0.2 | <0.5 | <.10 | <.25 | 3.2 | <.50 | <.50 | 10 | <0.5
Neuse | Craven | Slocum Creek between boat ramp & bridge | 34.9189 | -76.9122 | 1990-12-13 | 90-4106 | x |  |  | Largemouth Bass | 290 | 385 | 0.2 | <0.5 | <.10 | <.25 | 1.2 | <.50 | <.50 | 4.2 | <0.5
Neuse | Craven | Slocum Creek between boat ramp & bridge | 34.9189 | -76.9122 | 1990-12-13 | 90-4107 | x |  |  | Largemouth Bass | 320 | 605 | 0.08 | <0.5 | <.10 | <.25 | 0.3 | <.50 | <.50 | 3 | <0.5
Neuse | Craven | Slocum Creek between boat ramp & bridge | 34.9189 | -76.9122 | 1990-12-13 | 90-4108 | x |  |  | Largemouth Bass | 310 | 510 | 0.11 | <0.5 | <.10 | <.25 | 1.7 | <.50 | <.50 | 4.4 | <0.5
Neuse | Craven | Slocum Creek between boat ramp & bridge | 34.9189 | -76.9122 | 1990-12-13 | 90-4109 | x |  |  | Largemouth Bass | 290 | 370 | 0.14 | <0.5 | <.10 | <.25 | 0.25 | <.50 | <.50 | 4.3 | <0.5
Neuse | Craven | Slocum Creek between boat ramp & bridge | 34.9189 | -76.9122 | 1990-12-13 | 90-4110 | x |  |  | Pumpkinseed | 115 | 105 | 0.05 | <0.5 | <.10 | 0.25 | 2.1 | <.50 | <.50 | 11 | <0.5
Neuse | Craven | Slocum Creek between boat ramp & bridge | 34.9189 | -76.9122 | 1990-12-13 | 90-4111 | x |  |  | Pumpkinseed | 190 | 185 | 0.15 | <0.5 | <.10 | <.25 | 0.66 | <.50 | <.50 | 7.4 | <0.5
Neuse | Craven | Slocum Creek between boat ramp & bridge | 34.9189 | -76.9122 | 1990-12-13 | 90-4112 | x |  |  | Pumpkinseed | 160 | 115 | 0.02 | <0.5 | <.10 | <.25 | 3.3 | 2.1 | <.50 | 13 | <0.5
Neuse | Craven | Slocum Creek between boat ramp & bridge | 34.9189 | -76.9122 | 1990-12-13 | 90-4113 | x |  |  | Pumpkinseed | 160 | 125 | 0.08 | <0.5 | <.10 | <.25 | 1.4 | <.50 | <.50 | 8.2 | <0.5
Neuse | Craven | Slocum Creek between boat ramp & bridge | 34.9189 | -76.9122 | 1990-12-13 | 90-4114 | x |  |  | Pumpkinseed | 180 | 145 | 0.21 | <0.5 | <.10 | <.25 | 0.44 | <.50 | <.50 | 11 | <0.5
Neuse | Craven | Slocum Creek between boat ramp & bridge | 34.9189 | -76.9122 | 1990-12-13 | 90-4115 | x |  |  | Pumpkinseed | 150 | 100 | 0.05 | <0.5 | <.10 | <.25 | 0.34 | <.50 | <.50 | 7.7 | <0.5
Neuse | Craven | Slocum Creek between boat ramp & bridge | 34.9189 | -76.9122 | 1990-12-13 | 90-4116 | x |  |  | Pumpkinseed | 150 | 95 | 0.04 | <0.5 | <.10 | <.25 | 0.45 | <.50 | <.50 | 8.7 | <0.5
Neuse | Craven | Slocum Creek between boat ramp & bridge | 34.9189 | -76.9122 | 1990-12-13 | 90-4117 | x |  |  | Pumpkinseed | 150 | 85 | 0.05 | <0.5 | <.10 | <.25 | 0.32 | <.50 | <.50 | 10 | <0.5
Neuse | Craven | Slocum Creek between boat ramp & bridge | 34.9189 | -76.9122 | 1990-12-13 | 90-4118 | x |  |  | Pumpkinseed | 155 | 105 | 0.03 | <0.5 | <.10 | <.25 | 1.7 | 0.53 | <.50 | 9.4 | <0.5
Neuse | Craven | Slocum Creek between boat ramp & bridge | 34.9189 | -76.9122 | 1990-12-13 | 90-4119 | x |  |  | Pumpkinseed | 140 | 80 | 0.06 | <0.5 | <.10 | <.25 | 1.1 | <.50 | <.50 | 9.1 | <0.5
Neuse | Craven | Slocum Creek between boat ramp & bridge | 34.9189 | -76.9122 | 1990-12-13 | 90-4120 | x |  |  | Pumpkinseed | 155 | 105 | 0.04 | <0.5 | <.10 | <.25 | 0.38 | <.50 | <.50 | 10 | <0.5
Neuse | Craven | Slocum Creek between boat ramp & bridge | 34.9189 | -76.9122 | 1990-12-13 | 90-4121 | x |  |  | Pumpkinseed | 155 | 105 | 0.07 | <0.5 | <.10 | <.25 | 0.25 | <.50 | <.50 | 9.4 | <<0.5
Neuse | Craven | Slocum Creek between boat ramp & bridge | 34.9189 | -76.9122 | 1990-12-13 | 90-4122 | x |  |  | Pumpkinseed | 165 | 115 | 0.1 | <0.5 | <.10 | <.25 | 1 | <.50 | <.50 | 10 | 0.7
Neuse | Craven | Slocum Creek between boat ramp & bridge | 34.9189 | -76.9122 | 1990-12-13 | 90-4123 | x |  |  | Pumpkinseed | 155 | 115 | 0.03 | <0.5 | <.10 | <.25 | 1.5 | <.50 | <.50 | 7.9 | <0.5
Neuse | Craven | Slocum Creek between boat ramp & bridge | 34.9189 | -76.9122 | 1990-12-13 | 90-4124 | x |  |  | Pumpkinseed | 160 | 110 | 0.04 | 0.6 | <.10 | <.25 | 0.21 | <.50 | <.50 | 7.7 | <0.5
Neuse | Craven | Slocum Creek between boat ramp & bridge | 34.9189 | -76.9122 | 1990-12-13 | 90-4125 | x |  |  | Striped Mullet | 460 | 890 | 0.01 | <0.5 | <.10 | <.25 | 23 | <.50 | 0.76 | 20 | <0.5
Neuse | Craven | Slocum Creek between boat ramp & bridge | 34.9189 | -76.9122 | 1990-12-13 | 90-4126 | x |  |  | Striped Mullet | 280 | 270 | 0.01 | <0.5 | <.10 | <.25 | 1.1 | <.50 | <.50 | 7.2 | <.05
Neuse | Craven | Slocum Creek between boat ramp & bridge | 34.9189 | -76.9122 | 1990-12-13 | 90-4127 | x |  |  | Striped Mullet | 250 | 210 | 0.01 | <.05 | <.10 | <.25 | 0.4 | <.50 | <.50 | 4.4 | <0.5
Neuse | Craven | Slocum Creek between boat ramp & bridge | 34.9189 | -76.9122 | 1990-12-13 | 90-4128 | x |  |  | Striped Mullet | 255 | 175 | 0.01 | <0.5 | <.10 | 0.36 | 0.48 | <.50 | <.50 | 7.8 | <0.5
Neuse | Craven | Slocum Creek between boat ramp & bridge | 34.9189 | -76.9122 | 1990-12-13 | 90-4129 | x |  |  | Largemouth Bass | 288 | 350 | 0.07 | <.50 | <.10 | <.25 | 0.34 | <.50 | <.50 | 6.1 | <.50
Neuse | Craven | Slocum Creek between boat ramp & bridge | 34.9189 | -76.9122 | 1990-12-13 | 90-4130 | x |  |  | Largemouth Bass | 312 | 530 | 0.06 | <.50 | <.10 | <.25 | <.10 | <.50 | <.50 | 3.4 | <.50
Neuse | Craven | Slocum Creek off Mill Creek | 34.925 | -76.9089 | 1990-12-13 | 90-4134 | x |  |  | Largemouth Bass | 320 | 580 | 0.06 | <.50 | <.10 | 0.25 | <.10 | <.50 | <.50 | 3.9 | <.50
Neuse | Craven | Slocum Creek off Mill Creek | 34.925 | -76.9089 | 1990-12-13 | 90-4135 | x |  |  | Largemouth Bass | 215 | 140 | 0.04 | <.50 | <.10 | <.25 | 0.1 | <.50 | <.50 | 5.9 | <.50
Neuse | Craven | Slocum Creek off Mill Creek | 34.925 | -76.9089 | 1990-12-13 | 90-4136 | x |  |  | Largemouth Bass | 200 | 125 | 0.06 | <.50 | <.10 | <.25 | <.10 | <.50 | <.50 | 5.4 | <.50
Neuse | Craven | Slocum Creek off Mill Creek | 34.925 | -76.9089 | 1990-12-13 | 90-4137 | x |  |  | Pumpkinseed | 140 | 175 | 0.06 | <.50 | <.10 | <.25 | <.10 | <.50 | <.50 | 9 | <.50
Neuse | Craven | Slocum Creek off Mill Creek | 34.925 | -76.9089 | 1990-12-13 | 90-4138 | x |  |  | Pumpkinseed | 165 | 100 | 0.02 | <.50 | <.10 | <.25 | 0.25 | <.50 | <.50 | 9.1 | <.50
Neuse | Craven | Slocum Creek off Mill Creek | 34.925 | -76.9089 | 1990-12-13 | 90-4139 | x |  |  | Pumpkinseed | 165 | 105 | 0.08 | <.50 | <.10 | <.25 | <.10 | <.50 | <.50 | 9.3 | <.50
Neuse | Craven | Slocum Creek off Mill Creek | 34.925 | -76.9089 | 1990-12-13 | 90-4140 | x |  |  | Pumpkinseed | 155 | 80 | 0.09 | <.50 | <.10 | <.25 | 0.78 | <.50 | <.50 | 11 | <.50
Neuse | Craven | Slocum Creek off Mill Creek | 34.925 | -76.9089 | 1990-12-13 | 90-4141 | x |  |  | Pumpkinseed | 150 | 85 | 0.05 | <.50 | <.10 | <.25 | <.10 | <.50 | <.50 | 8.5 | <.50
Neuse | Craven | Slocum Creek off Mill Creek | 34.925 | -76.9089 | 1990-12-13 | 90-4142 | x |  |  | Pumpkinseed | 170 | 115 | 0.01 | <.50 | <.10 | <.25 | 1.6 | <.50 | <.50 | 9.1 | <.50
Neuse | Craven | Slocum Creek off Mill Creek | 34.925 | -76.9089 | 1990-12-13 | 90-4143 | x |  |  | Pumpkinseed | 145 | 80 | 0.02 | <.50 | <.10 | <.25 | <.10 | <.50 | <.50 | 8.1 | <.50
Neuse | Craven | Slocum Creek off Mill Creek | 34.925 | -76.9089 | 1990-12-13 | 90-4144 | x |  |  | Pumpkinseed | 155 | 85 | 0.05 | <.50 | <.10 | <.25 | 0.52 | <.50 | <.50 | 8 | <.50
Neuse | Craven | Slocum Creek off Mill Creek | 34.925 | -76.9089 | 1990-12-13 | 90-4145 | x |  |  | Pumpkinseed | 160 | 100 | 0.12 | <.50 | <.10 | <.25 | <.10 | <.50 | <.50 | 9.7 | <.50
Neuse | Craven | Slocum Creek off Mill Creek | 34.925 | -76.9089 | 1990-12-13 | 90-4146 | x |  |  | Pumpkinseed | 155 | 90 | 0.05 | <.50 | <.10 | <.25 | 0.77 | <.50 | <.50 | 9.3 | <.50
Neuse | Craven | Slocum Creek off Mill Creek | 34.925 | -76.9089 | 1990-12-13 | 90-4147 | x |  |  | Pumpkinseed | 165 | 105 | 0.03 | <.50 | <.10 | <.25 | <.10 | <.50 | <.50 | 7.3 | <.50
Neuse | Craven | Slocum Creek off Mill Creek | 34.925 | -76.9089 | 1990-12-13 | 90-4148 | x |  |  | Pumpkinseed | 150 | 85 | 0.05 | <.50 | <.10 | <.25 | 0.3 | <.50 | <.50 | 9.7 | <.50
Neuse | Craven | Slocum Creek off Mill Creek | 34.925 | -76.9089 | 1990-12-13 | 90-4149 | x |  |  | Pumpkinseed | 145 | 80 | 0.08 | <.50 | <.10 | <.25 | <.10 | <.50 | <.50 | 8.5 | <.50
Neuse | Craven | Slocum Creek off Mill Creek | 34.925 | -76.9089 | 1990-12-13 | 90-4150 | x |  |  | Pumpkinseed | 150 | 90 | 1.02 | <.50 | <.10 | <.25 | 0.58 | <.50 | <.50 | 7.4 | <.50
Neuse | Craven | Slocum Creek off Mill Creek | 34.925 | -76.9089 | 1990-12-13 | 90-4151 | x |  |  | Pumpkinseed | 145 | 80 | 0.04 | <.50 | <.10 | <.25 | <.10 | <.50 | <.50 | 12 | <.50
Neuse | Craven | Slocum Creek off Mill Creek | 34.925 | -76.9089 | 1990-12-13 | 90-4152 | x |  |  | Spot | 165 | 100 | 0.01 | 1.6 | <.10 | <.25 | <.10 | <.50 | <.50 | 6.6 | <.50
Neuse | Craven | Slocum Creek off Mill Creek | 34.925 | -76.9089 | 1990-12-13 | 90-4153 | x |  |  | Spot | 180 | 105 | 0.01 | 0.9 | <.10 | <.25 | 0.17 | <.50 | <.50 | 6.3 | <.50
Neuse | Craven | Slocum Creek off Mill Creek | 34.925 | -76.9089 | 1990-12-13 | 90-4154 | x |  |  | Striped Mullet | 430 | 740 | 0.01 | 0.59 | <.10 | <.25 | <.10 | <.50 | <.50 | 3.9 | <.50
Neuse | Craven | Slocum Creek off Mill Creek | 34.925 | -76.9089 | 1990-12-13 | 90-4155 | x |  |  | Striped Mullet | 380 | 580 | 0.01 | <.50 | <.10 | <.25 | 0.88 | <.50 | <.50 | 8.5 | <.50
Neuse | Craven | Slocum Creek off Mill Creek | 34.925 | -76.9089 | 1990-12-13 | 90-4156 | x |  |  | Striped Mullet | 350 | 465 | 0.01 | <.50 | <.10 | <.25 | 0.1 | <.50 | <.50 | 8.9 | <.50
Neuse | Craven | Slocum Creek off Mill Creek | 34.925 | -76.9089 | 1990-12-13 | 90-4157 | x |  |  | Striped Mullet | 310 | 390 | 0.01 | <.50 | <.10 | 0.81 | 9.9 | 0.59 | <.50 | 13 | <.50
Neuse | Craven | Slocum Creek off Mill Creek | 34.925 | -76.9089 | 1990-12-13 | 90-4158 | x |  |  | Striped Mullet | 280 | 265 | 0.01 | 0.69 | <.10 | <.25 | <.10 | <.50 | <.50 | 8.1 | <.50
Neuse | Craven | Slocum Creek off Mill Creek | 34.925 | -76.9089 | 1990-12-13 | 90-4159 | x |  |  | Striped Mullet | 260 | 180 | 0.01 | <.50 | <.10 | <.25 | 0.68 | <.50 | <.50 | 8.1 | <.50
Neuse | Craven | Slocum Creek off Mill Creek | 34.925 | -76.9089 | 1990-12-13 | 90-4160 | x |  |  | Striped Mullet | 220 | 155 | 0.01 | <.50 | <.10 | <.25 | <.10 | <.50 | <.50 | 5.3 | <.50
Neuse | Craven | Slocum Creek off Mill Creek | 34.925 | -76.9089 | 1990-12-13 | 90-4161 | x |  |  | Striped Mullet | 270 | 220 | 0.01 | <.50 | <.10 | <.25 | 0.78 | <.50 | <.50 | 7 | <.50
Neuse | Craven | Slocum Creek off Mill Creek | 34.925 | -76.9089 | 1990-12-13 | 90-4162 | x |  |  | Striped Mullet | 210 | 145 | 0.01 | <.50 | <.10 | <.25 | 0.32 | <.50 | <.50 | 5 | <.50
Neuse | Craven | Slocum Creek off Mill Creek | 34.925 | -76.9089 | 1990-12-13 | 90-4163 | x |  |  | Striped Mullet | 200 | 100 | 0.01 | <.50 | <.10 | <.25 | 0.12 | <.50 | <.50 | 7.9 | <.50
Neuse | Craven | Slocum Creek off Mill Creek | 34.925 | -76.9089 | 1990-12-13 | 90-4164 | x |  |  | Striped Mullet | 215 | 115 | 0.01 | <.50 | <.10 | 0.3 | 2.6 | <.50 | <.50 | 20 | <.50
Neuse | Craven | Slocum Creek off Mill Creek | 34.925 | -76.9089 | 1990-12-13 | 90-4165 | x |  |  | Striped Mullet | 210 | 115 | 0.01 | <.50 | <.10 | <.25 | 0.63 | <.50 | <.50 | 9.3 | <.50
Neuse | Craven | Slocum Creek off Mill Creek | 34.925 | -76.9089 | 1990-12-13 | 90-4166 | x |  |  | Striped Mullet | 270 | 135 | 0.01 | <.50 | <.10 | 0.34 | 0.73 | <.50 | <.50 | 8.4 | <.50
Neuse | Craven | Slocum Creek off Mill Creek | 34.925 | -76.9089 | 1990-12-13 | 90-4167 | x |  |  | Striped Mullet | 185 | 95 | 0.01 | <.50 | <.10 | <.25 | 0.91 | <.50 | <.50 | 8.4 | <.50
Neuse | Craven | Slocum Creek off Mill Creek | 34.925 | -76.9089 | 1990-12-13 | 90-4168 | x |  |  | Striped Mullet | 210 | 110 | 0.01 | 0.52 | <.10 | <.25 | <.10 | <.50 | <.50 | 4.9 | <.50
Neuse | Craven | Slocum Creek off Mill Creek | 34.925 | -76.9089 | 1990-12-13 | 90-4169 | x |  |  | Striped Mullet | 220 | 150 | 0.01 | <.50 | <.10 | <.25 | 2.9 | <.50 | <.50 | 7.4 | <.50
Neuse | Craven | Slocum Creek off Mill Creek | 34.925 | -76.9089 | 1990-12-13 | 90-4170 | x |  |  | Southern Flounder | 290 | 330 | 0.02 | <0.5 | <.10 | 0.52 | 6.9 | <.50 | <.50 | 6.6 | 0.8
Neuse | Craven | Slocum Creek off Mill Creek | 34.925 | -76.9089 | 1990-12-13 | 90-4171 | x |  |  | Redear Sunfish | 170 | 105 | 0.01 | <.50 | <.10 | <.25 | <.10 | <.50 | <.50 | 7.7 | <.50
Neuse | Craven | Slocum Creek off Mill Creek | 34.925 | -76.9089 | 1991-12-13 | 91-4131 | x |  |  | Largemouth Bass | 310 | 470 | 0.05 | <.50 | <.10 | <.25 | <.10 | <.50 | <.50 | 20 | <.50
Neuse | Craven | Slocum Creek off Mill Creek | 34.925 | -76.9089 | 1991-12-13 | 91-4132 | x |  |  | Largemouth Bass | 300 | 520 | 0.2 | <.50 | <.10 | <.25 | <.10 | <.50 | <.50 | 5.1 | <.50
Neuse | Craven | Slocum Creek off Mill Creek | 34.925 | -76.9089 | 1991-12-13 | 91-4133 | x |  |  | Largemouth Bass | 330 | 550 | 0.07 | <.50 | <.10 | <.25 | 0.25 | <.50 | <.50 | 5.3 | <.50
Neuse | Wake | Falls of the Neuse Reservior | 35.9503 | -78.5831 | 1992-04-15 | 92-4536 |  | x | x | Common Carp | 557 | 2392 | 0.09 | <.50 | <.10 | 0.45 | 1.1 | <.50 | <.50 | 47 | 0.81
Neuse | Wake | Falls of the Neuse Reservior | 35.9503 | -78.5831 | 1992-04-15 | 92-4537 | x |  | x | Black Crappie | 235 | 188.3 | 0.07 | <.50 | <.10 | <.25 | 0.21 | <.50 | <.50 | 4.1 | <.50
Neuse | Wake | Falls of the Neuse Reservior | 35.9503 | -78.5831 | 1992-04-15 | 92-4538 | x |  | x | Largemouth Bass | 469 | 1401.5 | 0.64 | <.50 | <.10 | <.25 | 0.22 | <.50 | <.50 | 4.6 | <.50
Neuse | Johnston | Neuse River at US-70 in Smithfield | 35.5133 | -78.3497 | 1992-04-30 | 92-4573 | x |  | x | Longnose Gar | 665 | 697.6 | 1.3 | <.50 | <.10 | 0.45 | 0.59 | <.50 | <.50 | 8.3 | <.50
Neuse | Johnston | Neuse River at US-70 in Smithfield | 35.5133 | -78.3497 | 1992-04-30 | 92-4574 |  | x | x | Redhorse Sucker | 424 | 963.2 | 0.13 | <.50 | 0.14 | 0.35 | 1.1 | <.50 | <.50 | 12 | 0.55
Neuse | Johnston | Neuse River at US-70 in Smithfield | 35.5133 | -78.3497 | 1992-04-30 | 92-4575 |  | x | x | Common Carp | 591 | 3402.8 | 0.16 | <.50 | <.10 | 0.3 | 1.2 | <.50 | <.50 | 61 | <.50
Neuse | Johnston | Neuse River at US-70 in Smithfield | 35.5133 | -78.3497 | 1992-04-30 | 92-4576 | x |  | x | Bluegill | 158 | 100.9 | 0.04 | <.50 | <.10 | <.25 | 0.35 | <.50 | <.50 | 14 | <.50
Neuse | Johnston | Neuse River at US-70 in Smithfield | 35.5133 | -78.3497 | 1992-04-30 | 92-4577 | x |  | x | Largemouth Bass | 258 | 275.5 | 0.56 | <.50 | <.10 | <.25 | 0.33 | <.50 | <.50 | 16 | 0.62
Neuse | Johnston | Neuse River at US-70 in Smithfield | 35.5133 | -78.3497 | 1992-04-30 | 92-4578 | x |  | x | Channel Catfish | 397 | 577.1 | 0.12 | <.50 | <.10 | 0.48 | 0.27 | <.50 | <.50 | 7.9 | <.50
Neuse | Pitt | Contentnea Creek - Grifton | 35.3708 | -77.4444 | 1992-05-27 | 92-4750 | x |  | x | Redear Sunfish | 209 | 191.2 | 0.24 | <.50 | <.10 | <.25 | 0.16 | <.50 | <.50 | 7.1 | <.50
Neuse | Pitt | Contentnea Creek - Grifton | 35.3708 | -77.4444 | 1992-05-27 | 92-4751 |  | x | x | Golden Redhorse | 477 | 1189.5 | 0.32 | <.50 | <.10 | 0.54 | 0.83 | <.50 | <.50 | 8.7 | <.50
Neuse | Pitt | Contentnea Creek - Grifton | 35.3708 | -77.4444 | 1992-05-27 | 92-4752 |  | x |  | Common Carp | 696 | 5214 | 0.41 | <.50 | 0.14 | <.25 | 0.68 | <.50 | <.50 | 30 | <.50
Neuse | Pitt | Contentnea Creek - Grifton | 35.3708 | -77.4444 | 1992-05-27 | 92-4753 |  | x |  | Common Carp | 671 | 4713 | 0.61 | <.50 | 0.47 | 0.25 | 1.4 | <.50 | <.50 | 51 | <.50
Neuse | Pitt | Contentnea Creek - Grifton | 35.3708 | -77.4444 | 1992-05-27 | 92-4754 | x |  |  | Largemouth Bass | 494 | 1989 | 0.98 | <.50 | <.10 | <.25 | 0.14 | <.50 | <.50 | 6.9 | <.50
Neuse | Pitt | Contentnea Creek - Grifton | 35.3708 | -77.4444 | 1992-05-27 | 92-4755 | x |  | x | Largemouth Bass | 310 | 416.7 | 0.88 | <.50 | <.10 | <.25 | 0.2 | <.50 | <.50 | 7 | <.50
Neuse | Pitt | Contentnea Creek - Grifton | 35.3708 | -77.4444 | 1992-05-27 | 92-4756 | x |  | x | Chain Pickerel | 394 | 389 | 0.55 | <.50 | <.10 | <.25 | 0.19 | <.50 | <.50 | 5 | <.50
Neuse | Wayne | Neuse River at Goldsboro | 35.3483 | -78.024 | 1992-07-02 | 92-4529 |  | x | x | Redhorse Sucker | 451 | 1013 | 0.32 | <.50 | <.10 | <.25 | 0.67 | <.50 | <.50 | 8.4 | <.50
Neuse | Wayne | Neuse River at Goldsboro | 35.3483 | -78.024 | 1992-07-02 | 92-4530 | x |  | x | Largemouth Bass | 344 | 796 | 0.88 | <.50 | <.10 | <.25 | 0.19 | <.50 | <.50 | 4.6 | <.50
Neuse | Wayne | Neuse River at Goldsboro | 35.3483 | -78.024 | 1992-07-02 | 92-4531 | x |  | x | Channel Catfish | 542 | 1337 | 0.27 | <.50 | <.10 | <.25 | 0.23 | <.50 | <.50 | 6.1 | <.50
Neuse | Wayne | Neuse River at Goldsboro | 35.3483 | -78.024 | 1992-07-02 | 92-4532 | x |  | x | Bowfin | 551 | 1593 | 1.2 | <.50 | <.10 | <.25 | 0.11 | <.50 | <.50 | 3 | <.50
Neuse | Wayne | Neuse River at Goldsboro | 35.3483 | -78.024 | 1992-07-02 | 92-4533 |  | x | x | Common Carp | 567 | 2792 | 0.17 | <.50 | 0.12 | <.25 | 1.4 | <.50 | <.50 | 59 | <.50
Neuse | Wayne | Neuse River at Goldsboro | 35.3483 | -78.024 | 1992-07-02 | 92-4534 | x |  |  | Longnose Gar | 5770 | 406 | 0.72 | <.50 | <.10 | <.25 | 0.91 | <.50 | <.50 | 5.8 | <.50
Neuse | Wayne | Neuse River at Goldsboro | 35.3483 | -78.024 | 1992-07-02 | 92-4535 | x |  |  | Chain Pickerel | 5110 | 798 | 1 | <.50 | <.10 | <.25 | <.10 | <.50 | <.50 | 7.6 | <.50
Neuse | Craven | Cove Creek | 35.2531 | -77.2869 | 1992-10-28 | 92-4897 |  | x | x | Bluegill | 176 | 103.5 | 0.16 | <0.40 | <.10 | <.25 | 0.49 | <.50 | <.50
Neuse | Craven | Cove Creek | 35.2531 | -77.2869 | 1992-10-28 | 92-4898 |  | x |  | Chain Pickerel | 454 | 520 | 0.38 | <.40 | <.10 | <.25 | <.10 | <.50 | <.50
Neuse | Craven | Cove Creek | 35.2531 | -77.2869 | 1992-10-28 | 92-4899 |  | x |  | Redear Sunfish | 182 | 98 | 0.18 | <.40 | <.10 | <.25 | <.10 | <.50 | <.50
Neuse | Craven | Cove Creek | 35.2531 | -77.2869 | 1992-10-28 | 92-4900 |  | x |  | Redfin Pickerel | 247 | 101 | 0.39 | <.40 | <.10 | <.25 | 0.14 | <.50 | <.50
Neuse | Craven | Cove Creek | 35.2531 | -77.2869 | 1992-10-28 | 92-4901 |  | x | x | Creek Chubsucker | 220 | 130 | 0.17 | <.40 | <.10 | <.25 | 0.72 | 0.87 | <.50
Neuse | Wayne | Neuse River at Goldsboro | 35.3483 | -78.024 | 1994-02-25 | 94-5969 | x |  |  | Striped Bass | 370 | 540 | 0.22
Neuse | Wayne | Neuse River at Goldsboro | 35.3483 | -78.024 | 1994-02-25 | 94-5970 | x |  |  | Striped Bass | 430 | 867 | 0.09
Neuse | Wayne | Neuse River at Goldsboro | 35.3483 | -78.024 | 1994-02-25 | 94-5971 | x |  |  | Striped Bass | 430 | 785 | 0.09
Neuse | Wayne | Neuse River at Goldsboro | 35.3483 | -78.024 | 1994-02-25 | 94-5972 | x |  |  | Striped Bass | 420 | 739 | 0.08
Neuse | Wayne | Neuse River at Goldsboro | 35.3483 | -78.024 | 1994-02-25 | 94-5973 | x |  |  | Largemouth Bass | 530 | 2255 | 1.1
Neuse | Wayne | Neuse River at Goldsboro | 35.3483 | -78.024 | 1994-02-25 | 94-5974 | x |  |  | Largemouth Bass | 510 | 1919 | 1.4
Neuse | Wayne | Neuse River at Goldsboro | 35.3483 | -78.024 | 1994-02-25 | 94-5975 | x |  |  | Largemouth Bass | 500 | 1761 | 0.75
Neuse | Wayne | Neuse River at Goldsboro | 35.3483 | -78.024 | 1994-02-25 | 94-5976 | x |  |  | Largemouth Bass | 400 | 891 | 0.4
Neuse | Wayne | Neuse River at Goldsboro | 35.3483 | -78.024 | 1994-02-25 | 94-5977 | x |  |  | Largemouth Bass | 330 | 550 | 0.42
Neuse | Wayne | Neuse River at Goldsboro | 35.3483 | -78.024 | 1994-02-25 | 94-5978 | x |  |  | Largemouth Bass | 310 | 446 | 0.33
Neuse | Wayne | Neuse River at Goldsboro | 35.3483 | -78.024 | 1994-02-25 | 94-5979 | x |  |  | Largemouth Bass | 295 | 416 | 0.29
Neuse | Wayne | Neuse River at Goldsboro | 35.3483 | -78.024 | 1994-02-25 | 94-5980 | x |  |  | Largemouth Bass | 280 | 337 | 0.15
Neuse | Wayne | Neuse River at Goldsboro | 35.3483 | -78.024 | 1994-02-25 | 94-5981 | x |  |  | Largemouth Bass | 335 | 549 | 0.26
Neuse | Wayne | Neuse River at Goldsboro | 35.3483 | -78.024 | 1994-02-25 | 94-5982 | x |  |  | Largemouth Bass | 330 | 507 | 0.36
Neuse | Wayne | Neuse River at Goldsboro | 35.3483 | -78.024 | 1994-02-25 | 94-5983 | x |  |  | Largemouth Bass | 265 | 278 | 0.27
Neuse | Wayne | Neuse River at Goldsboro | 35.3483 | -78.024 | 1994-02-25 | 94-5984 | x |  |  | Largemouth Bass | 280 | 329 | 0.26
Neuse | Wayne | Neuse River at Goldsboro | 35.3483 | -78.024 | 1994-02-25 | 94-5985 | x |  |  | Largemouth Bass | 270 | 336 | 0.27
Neuse | Wayne | Neuse River at Goldsboro | 35.3483 | -78.024 | 1994-02-25 | 94-5986 | x |  |  | Redear Sunfish | 290 | 528 | 0.45
Neuse | Wayne | Neuse River at Goldsboro | 35.3483 | -78.024 | 1994-02-25 | 94-5987 | x |  |  | Redear Sunfish | 230 | 280 | 0.14
Neuse | Wayne | Neuse River at Goldsboro | 35.3483 | -78.024 | 1994-02-25 | 94-5988 | x |  |  | Bowfin | 650 | 2592 | 0.98
Neuse | Wayne | Neuse River at Goldsboro | 35.3483 | -78.024 | 1994-02-25 | 94-5989 | x |  |  | Bowfin | 560 | 1690 | 0.78
Neuse | Wayne | Neuse River at Goldsboro | 35.3483 | -78.024 | 1994-02-25 | 94-5990 | x |  |  | Bowfin | 575 | 1636 | 0.96
Neuse | Wayne | Neuse River at Goldsboro | 35.3483 | -78.024 | 1994-02-25 | 94-5991 | x |  |  | Bowfin | 485 | 940 | 1.1
Neuse | Wayne | Neuse River at Goldsboro | 35.3483 | -78.024 | 1994-02-25 | 94-5992 | x |  |  | Bowfin | 500 | 1066 | 0.63
Neuse | Wayne | Neuse River at Goldsboro | 35.3483 | -78.024 | 1994-02-25 | 94-5993 | x |  |  | Bowfin | 515 | 1167 | 0.65
Neuse | Wayne | Neuse River at Goldsboro | 35.3483 | -78.024 | 1994-02-25 | 94-5994 | x |  |  | Bowfin | 570 | 1794 | 0.49
Neuse | Wayne | Neuse River at Goldsboro | 35.3483 | -78.024 | 1994-02-25 | 94-5995 | x |  |  | Blue Catfish | 625 | 2718 | 0.43
Neuse | Wayne | Neuse River at Goldsboro | 35.3483 | -78.024 | 1994-02-25 | 94-5996 | x |  |  | Blue Catfish | 495 | 1154 | 0.2
Neuse | Wayne | Neuse River at Goldsboro | 35.3483 | -78.024 | 1994-02-25 | 94-5997 | x |  |  | Channel Catfish | 575 | 2433 | 0.16
Neuse | Wayne | Neuse River at Goldsboro | 35.3483 | -78.024 | 1994-02-25 | 94-5998 | x |  |  | Channel Catfish | 500 | 1690 | 0.19
Neuse | Wayne | Neuse River at Goldsboro | 35.3483 | -78.024 | 1994-02-25 | 94-5999 | x |  |  | Channel Catfish | 570 | 2664 | 0.16
Neuse | Wayne | Neuse River at Goldsboro | 35.3483 | -78.024 | 1994-02-25 | 94-6000 | x |  |  | Channel Catfish | 465 | 952 | 0.16
Neuse | Wayne | Neuse River at Goldsboro | 35.3483 | -78.024 | 1994-02-25 | 94-6001 | x |  |  | Channel Catfish | 470 | 929 | 0.11
Neuse | Wayne | Neuse River at Goldsboro | 35.3483 | -78.024 | 1994-02-25 | 94-6002 | x |  |  | Channel Catfish | 530 | 1375 | 0.16
Neuse | Wayne | Neuse River at Goldsboro | 35.3483 | -78.024 | 1994-02-25 | 94-6003 | x |  |  | Channel Catfish | 565 | 1921 | 0.13
Neuse | Wayne | Neuse River at Goldsboro | 35.3483 | -78.024 | 1994-02-25 | 94-6004 | x |  |  | Flathead Catfish | 490 | 1402 | 0.29
Neuse | Wayne | Neuse River at Goldsboro | 35.3483 | -78.024 | 1994-02-25 | 94-6005 | x |  |  | Flathead Catfish | 390 | 655 | 0.13
Neuse | Craven | Neuse River at Fort Barnwell | 35.3122 | -77.3025 | 1994-06-01 | 94-6033 | x |  |  | Largemouth Bass | 280 | 333 | 0.34
Neuse | Craven | Neuse River at Fort Barnwell | 35.3122 | -77.3025 | 1994-06-01 | 94-6034 | x |  |  | Largemouth Bass | 280 | 299 | 0.4
Neuse | Craven | Neuse River at Fort Barnwell | 35.3122 | -77.3025 | 1994-06-01 | 94-6035 | x |  |  | Largemouth Bass | 300 | 344 | 0.2
Neuse | Craven | Neuse River at Fort Barnwell | 35.3122 | -77.3025 | 1994-06-01 | 94-6036 | x |  |  | Largemouth Bass | 300 | 462 | 0.46
Neuse | Craven | Neuse River at Fort Barnwell | 35.3122 | -77.3025 | 1994-06-01 | 94-6037 | x |  |  | Largemouth Bass | 305 | 440 | 0.42
Neuse | Craven | Neuse River at Fort Barnwell | 35.3122 | -77.3025 | 1994-06-01 | 94-6038 | x |  |  | Largemouth Bass | 320 | 471 | 0.6
Neuse | Craven | Neuse River at Fort Barnwell | 35.3122 | -77.3025 | 1994-06-01 | 94-6039 | x |  |  | Largemouth Bass | 322 | 470 | 0.4
Neuse | Craven | Neuse River at Fort Barnwell | 35.3122 | -77.3025 | 1994-06-01 | 94-6040 | x |  |  | Largemouth Bass | 320 | 451 | 0.46
Neuse | Craven | Neuse River at Fort Barnwell | 35.3122 | -77.3025 | 1994-06-01 | 94-6041 | x |  |  | Largemouth Bass | 345 | 593 | 0.44
Neuse | Craven | Neuse River at Fort Barnwell | 35.3122 | -77.3025 | 1994-06-01 | 94-6042 | x |  |  | Largemouth Bass | 350 | 626 | 0.76
Neuse | Craven | Neuse River at Fort Barnwell | 35.3122 | -77.3025 | 1994-06-01 | 94-6043 | x |  |  | Largemouth Bass | 490 | 1963 | 0.92
Neuse | Craven | Neuse River at Fort Barnwell | 35.3122 | -77.3025 | 1994-06-01 | 94-6044 | x |  |  | Largemouth Bass | 540 | 2364 | 1.1
Neuse | Craven | Neuse River at Fort Barnwell | 35.3122 | -77.3025 | 1994-06-01 | 94-6045 | x |  |  | Bowfin | 495 | 1027 | 0.66
Neuse | Craven | Neuse River at Fort Barnwell | 35.3122 | -77.3025 | 1994-06-01 | 94-6046 | x |  |  | Bowfin | 520 | 1301 | 0.84
Neuse | Craven | Neuse River at Fort Barnwell | 35.3122 | -77.3025 | 1994-06-01 | 94-6047 | x |  |  | Bowfin | 495 | 1186 | 0.42
Neuse | Craven | Neuse River at Fort Barnwell | 35.3122 | -77.3025 | 1994-06-01 | 94-6048 | x |  |  | Bowfin | 490 | 937 | 0.82
Neuse | Craven | Neuse River at Fort Barnwell | 35.3122 | -77.3025 | 1994-06-01 | 94-6049 | x |  |  | Bowfin | 585 | 1887 | 1.8
Neuse | Craven | Neuse River at Fort Barnwell | 35.3122 | -77.3025 | 1994-06-01 | 94-6050 | x |  |  | Bowfin | 620 | 1882 | 2.6
Neuse | Craven | Neuse River at Fort Barnwell | 35.3122 | -77.3025 | 1994-06-01 | 94-6051 | x |  |  | Bowfin | 640 | 2375 | 2.3
Neuse | Craven | Neuse River at Fort Barnwell | 35.3122 | -77.3025 | 1994-06-01 | 94-6052 | x |  |  | Redear Sunfish | 270 | 495 | 0.55
Neuse | Craven | Neuse River at Fort Barnwell | 35.3122 | -77.3025 | 1994-06-01 | 94-6053 | x |  |  | Redear Sunfish | 265 | 446 | 0.42
Neuse | Craven | Neuse River at Fort Barnwell | 35.3122 | -77.3025 | 1994-06-01 | 94-6054 | x |  | x | Redear Sunfish | 242 | 309 | 0.32
Neuse | Craven | Neuse River at Fort Barnwell | 35.3122 | -77.3025 | 1994-06-01 | 94-6055 | x |  |  | Channel Catfish | 535 | 1706 | 0.16
Neuse | Craven | Neuse River at Fort Barnwell | 35.3122 | -77.3025 | 1994-06-01 | 94-6056 | x |  |  | Channel Catfish | 525 | 1450 | 0.14
Neuse | Craven | Neuse River at Fort Barnwell | 35.3122 | -77.3025 | 1994-06-01 | 94-6057 | x |  |  | Blue Catfish | 620 | 3347 | 0.31
Neuse | Craven | Neuse River at Fort Barnwell | 35.3122 | -77.3025 | 1994-06-01 | 94-6058 | x |  |  | Blue Catfish | 540 | 1875 | 0.22
Neuse | Craven | Neuse River at Fort Barnwell | 35.3122 | -77.3025 | 1994-06-01 | 94-6059 | x |  |  | Blue Catfish | 550 | 2209 | 0.17
Neuse | Craven | Neuse River at Fort Barnwell | 35.3122 | -77.3025 | 1994-06-01 | 94-6060 | x |  |  | Blue Catfish | 495 | 1212 | 0.19
Neuse | Pitt | Contentnea Creek - Grifton | 35.3708 | -77.4444 | 1994-06-07 | 94-6006 | x |  |  | Largemouth Bass | 555 | 2637 | 1.8
Neuse | Pitt | Contentnea Creek - Grifton | 35.3708 | -77.4444 | 1994-06-07 | 94-6007 | x |  |  | Largemouth Bass | 510 | 2722 | 1.5
Neuse | Pitt | Contentnea Creek - Grifton | 35.3708 | -77.4444 | 1994-06-07 | 94-6008 | x |  |  | Largemouth Bass | 390 | 922 | 0.89
Neuse | Pitt | Contentnea Creek - Grifton | 35.3708 | -77.4444 | 1994-06-07 | 94-6009 | x |  |  | Largemouth Bass | 355 | 709 | 0.52
Neuse | Pitt | Contentnea Creek - Grifton | 35.3708 | -77.4444 | 1994-06-07 | 94-6010 | x |  |  | Largemouth Bass | 320 | 523 | 0.7
Neuse | Pitt | Contentnea Creek - Grifton | 35.3708 | -77.4444 | 1994-06-07 | 94-6011 | x |  |  | Largemouth Bass | 310 | 386 | 0.93
Neuse | Pitt | Contentnea Creek - Grifton | 35.3708 | -77.4444 | 1994-06-07 | 94-6012 | x |  |  | Largemouth Bass | 340 | 527 | 0.73
Neuse | Pitt | Contentnea Creek - Grifton | 35.3708 | -77.4444 | 1994-06-07 | 94-6013 | x |  |  | Largemouth Bass | 340 | 545 | 0.85
Neuse | Pitt | Contentnea Creek - Grifton | 35.3708 | -77.4444 | 1994-06-07 | 94-6014 | x |  |  | Largemouth Bass | 355 | 683 | 0.59
Neuse | Pitt | Contentnea Creek - Grifton | 35.3708 | -77.4444 | 1994-06-07 | 94-6015 | x |  |  | Largemouth Bass | 345 | 548 | 0.8
Neuse | Pitt | Contentnea Creek - Grifton | 35.3708 | -77.4444 | 1994-06-07 | 94-6016 | x |  |  | Largemouth Bass | 260 | 284 | 0.36
Neuse | Pitt | Contentnea Creek - Grifton | 35.3708 | -77.4444 | 1994-06-07 | 94-6017 | x |  |  | Bowfin | 640 | 2612 | 1.1
Neuse | Pitt | Contentnea Creek - Grifton | 35.3708 | -77.4444 | 1994-06-07 | 94-6018 | x |  |  | Bowfin | 560 | 1751 | 0.83
Neuse | Pitt | Contentnea Creek - Grifton | 35.3708 | -77.4444 | 1994-06-07 | 94-6019 | x |  |  | Bowfin | 495 | 1026 | 0.58
Neuse | Pitt | Contentnea Creek - Grifton | 35.3708 | -77.4444 | 1994-06-07 | 94-6020 | x |  |  | Bowfin | 525 | 1417 | 1.6
Neuse | Pitt | Contentnea Creek - Grifton | 35.3708 | -77.4444 | 1994-06-07 | 94-6021 | x |  |  | Bowfin | 530 | 1526 | 0.8
Neuse | Pitt | Contentnea Creek - Grifton | 35.3708 | -77.4444 | 1994-06-07 | 94-6022 | x |  |  | Bowfin | 475 | 1009 | 0.9
Neuse | Pitt | Contentnea Creek - Grifton | 35.3708 | -77.4444 | 1994-06-07 | 94-6023 | x |  |  | Bowfin | 395 | 532 | 0.39
Neuse | Pitt | Contentnea Creek - Grifton | 35.3708 | -77.4444 | 1994-06-07 | 94-6024 | x |  |  | Bowfin | 450 | 834 | 0.48
Neuse | Pitt | Contentnea Creek - Grifton | 35.3708 | -77.4444 | 1994-06-07 | 94-6025 | x |  |  | Redear Sunfish | 260 | 364 | 0.59
Neuse | Pitt | Contentnea Creek - Grifton | 35.3708 | -77.4444 | 1994-06-07 | 94-6026 | x |  |  | Redear Sunfish | 240 | 275 | 0.44
Neuse | Pitt | Contentnea Creek - Grifton | 35.3708 | -77.4444 | 1994-06-07 | 94-6027 | x |  |  | Redear Sunfish | 260 | 364 | 0.51
Neuse | Pitt | Contentnea Creek - Grifton | 35.3708 | -77.4444 | 1994-06-07 | 94-6028 | x |  |  | Redear Sunfish | 255 | 431 | 0.43
Neuse | Pitt | Contentnea Creek - Grifton | 35.3708 | -77.4444 | 1994-06-07 | 94-6029 | x |  |  | White Catfish | 615 | 2303 | 0.83
Neuse | Pitt | Contentnea Creek - Grifton | 35.3708 | -77.4444 | 1994-06-07 | 94-6030 | x |  |  | White Catfish | 460 | 1218 | 0.25
Neuse | Pitt | Contentnea Creek - Grifton | 35.3708 | -77.4444 | 1994-06-07 | 94-6031 | x |  |  | White Catfish | 415 | 934 | 0.16
Neuse | Pitt | Contentnea Creek - Grifton | 35.3708 | -77.4444 | 1994-06-07 | 94-6032 | x |  |  | White Catfish | 350 | 580 | 0.14
Neuse | Craven | Neuse R. at Streets Ferry | 35.2083 | -77.1222 | 1995-03-09 | 95-6586 | x |  |  | Redear Sunfish | 260 | 357 | 0.18
Neuse | Craven | Neuse R. at Streets Ferry | 35.2083 | -77.1222 | 1995-03-09 | 95-6587 | x |  |  | Redear Sunfish | 260 | 359 | 0.28
Neuse | Craven | Neuse R. at Streets Ferry | 35.2083 | -77.1222 | 1995-03-09 | 95-6588 | x |  |  | Redear Sunfish | 279 | 401 | 0.3
Neuse | Craven | Neuse R. at Streets Ferry | 35.2083 | -77.1222 | 1995-03-09 | 95-6589 | x |  | x | Redear Sunfish | 242 | 304 | 0.21 | <1.0 | <0.1 | <0.25 | <0.1 | <0.5 | <0.5
Neuse | Craven | Neuse R. at Streets Ferry | 35.2083 | -77.1222 | 1995-03-09 | 95-6590 | x |  |  | Bowfin | 600 | 2513 | 2 | <1.0 | <0.1 | <0.25 | 0.17 | <0.50 | <0.50
Neuse | Craven | Neuse R. at Streets Ferry | 35.2083 | -77.1222 | 1995-03-09 | 95-6591 | x |  |  | Bowfin | 640 | 2600 | 1.9 | <1.0 | <0.1 | <0.25 | 0.18 | <0.50 | <0.50
Neuse | Craven | Neuse R. at Streets Ferry | 35.2083 | -77.1222 | 1995-03-09 | 95-6592 | x |  |  | Bowfin | 590 | 1741 | 1.9
Neuse | Craven | Neuse R. at Streets Ferry | 35.2083 | -77.1222 | 1995-03-09 | 95-6593 | x |  |  | Bowfin | 540 | 1550 | 0.4
Neuse | Craven | Neuse R. at Streets Ferry | 35.2083 | -77.1222 | 1995-03-09 | 95-6594 | x |  |  | Bowfin | 510 | 1321 | 0.29
Neuse | Craven | Neuse R. at Streets Ferry | 35.2083 | -77.1222 | 1995-03-09 | 95-6595 | x |  |  | Largemouth Bass | 500 | 2434 | 0.81
Neuse | Craven | Neuse R. at Streets Ferry | 35.2083 | -77.1222 | 1995-03-09 | 95-6596 | x |  |  | Largemouth Bass | 490 | 1983 | 0.53
Neuse | Craven | Neuse R. at Streets Ferry | 35.2083 | -77.1222 | 1995-03-09 | 95-6597 | x |  |  | Largemouth Bass | 440 | 1347 | 0.42
Neuse | Craven | Neuse R. at Streets Ferry | 35.2083 | -77.1222 | 1995-03-09 | 95-6598 | x |  |  | Largemouth Bass | 400 | 954 | 0.37
Neuse | Craven | Neuse R. at Streets Ferry | 35.2083 | -77.1222 | 1995-03-09 | 95-6599 | x |  |  | Largemouth Bass | 370 | 841 | 0.26
Neuse | Craven | Neuse R. at Streets Ferry | 35.2083 | -77.1222 | 1995-03-09 | 95-6600 | x |  |  | Largemouth Bass | 380 | 714 | 0.21 | <1.0 | <0.1 | <0.25 | 0.19 | <0.5 | <0.5
Neuse | Craven | Neuse R. at Streets Ferry | 35.2083 | -77.1222 | 1995-03-09 | 95-6601 | x |  |  | Largemouth Bass | 355 | 743 | 0.2 | <1.0 | <0.1 | <0.25 | 0.28 | <0.50 | <0.50
Neuse | Craven | Neuse R. at Streets Ferry | 35.2083 | -77.1222 | 1995-03-09 | 95-6602 | x |  |  | Largemouth Bass | 290 | 350 | 0.16 | <1.0 | <0.1 | <0.25 | 0.21 | <0.5 | <0.5
Neuse | Pamlico | Dawson Creek | 35.0031 | -76.7689 | 1995-05-09 | 95-6549 | x |  |  | Bowfin | 640 | 2624 | 0.44
Neuse | Pamlico | Dawson Creek | 35.0031 | -76.7689 | 1995-05-09 | 95-6550 | x |  |  | Bowfin | 610 | 2057 | 0.36 | <1.0 | <0.10 | <0.25 | 0.18 | <0.50 | <0.50
Neuse | Pamlico | Dawson Creek | 35.0031 | -76.7689 | 1995-05-09 | 95-6551 | x |  |  | Brown Bullhead | 290 | 432 | 0.03 | <1.0 | <0.1 | <0.25 | 0.13 | <0.50 | <0.50
Neuse | Pamlico | Dawson Creek | 35.0031 | -76.7689 | 1995-05-09 | 95-6552 | x |  | x | Pumpkinseed | 181 | 145 | 0.05 | <1.0 | <0.1 | <0.25 | 0.22 | <0.50 | <0.50
Neuse | Pamlico | Dawson Creek | 35.0031 | -76.7689 | 1995-05-09 | 95-6553 | x |  | x | Pumpkinseed | 176 | 137 | 0.06
Neuse | Pamlico | Dawson Creek | 35.0031 | -76.7689 | 1995-05-09 | 95-6554 | x |  |  | Largemouth Bass | 380 | 835 | 0.26 | <1.0 | <0.1 | <0.25 | 0.15 | <0.50 | <0.50
Neuse | Pamlico | Dawson Creek | 35.0031 | -76.7689 | 1995-05-09 | 95-6555 | x |  |  | Largemouth Bass | 335 | 530 | 0.18 | <1.0 | <0.1 | <0.25 | 0.19 | <0.50 | <0.50
Neuse | Pamlico | Dawson Creek | 35.0031 | -76.7689 | 1995-05-09 | 95-6556 | x |  |  | Largemouth Bass | 330 | 483 | 0.19
Neuse | Pamlico | Dawson Creek | 35.0031 | -76.7689 | 1995-05-09 | 95-6557 | x |  |  | Largemouth Bass | 315 | 435 | 0.23
Neuse | Pamlico | Dawson Creek | 35.0031 | -76.7689 | 1995-05-09 | 95-6558 | x |  |  | Largemouth Bass | 300 | 403 | 0.09
Neuse | Jones | Trent River at Pollocksville | 35.0097 | -77.2186 | 1995-05-10 | 95-6603 | x |  |  | Redear Sunfish | 295 | 602 | 0.48 | <1.0 | <0.1 | <0.25 | 0.22 | <0.50 | <0.50 | 3.7
Neuse | Jones | Trent River at Pollocksville | 35.0097 | -77.2186 | 1995-05-10 | 95-6604 | x |  |  | Redear Sunfish | 290 | 461 | 0.52
Neuse | Jones | Trent River at Pollocksville | 35.0097 | -77.2186 | 1995-05-10 | 95-6605 | x |  |  | Redear Sunfish | 275 | 411 | 0.52
Neuse | Jones | Trent River at Pollocksville | 35.0097 | -77.2186 | 1995-05-10 | 95-6606 | x |  |  | Redear Sunfish | 250 | 340 | 0.3
Neuse | Jones | Trent River at Pollocksville | 35.0097 | -77.2186 | 1995-05-10 | 95-6607 | x |  | x | Redear Sunfish | 243 | 289 | 0.35
Neuse | Jones | Trent River at Pollocksville | 35.0097 | -77.2186 | 1995-05-10 | 95-6608 | x |  |  | Chain Pickerel | 540 | 1050 | 0.6 | <1.0 | <0.1 | <0.25 | 0.11 | <0.50 | <0.50 | 6.3
Neuse | Jones | Trent River at Pollocksville | 35.0097 | -77.2186 | 1995-05-10 | 95-6609 | x |  |  | Chain Pickerel | 383 | 316.3 | 0.47
Neuse | Jones | Trent River at Pollocksville | 35.0097 | -77.2186 | 1995-05-10 | 95-6610 | x |  |  | Bowfin | 670 | 3167 | 1.9 | <1.0 | <0.1 | <0.25 | 0.18 | <0.50 | <0.50 | 4.6
Neuse | Jones | Trent River at Pollocksville | 35.0097 | -77.2186 | 1995-05-10 | 95-6611 | x |  |  | Bowfin | 590 | 2081 | 0.64
Neuse | Jones | Trent River at Pollocksville | 35.0097 | -77.2186 | 1995-05-10 | 95-6612 | x |  |  | Largemouth Bass | 540 | 2383 | 1.8 | <1.0 | <0.1 | <0.25 | 0.15 | <0.50 | <0.50 | 2.7
Neuse | Jones | Trent River at Pollocksville | 35.0097 | -77.2186 | 1995-05-10 | 95-6613 | x |  |  | Largemouth Bass | 425 | 983 | 0.89 | <1.0 | <0.1 | <0.25 | 0.19 | <0.5 | <0.5 | 3
Neuse | Jones | Trent River at Pollocksville | 35.0097 | -77.2186 | 1995-05-10 | 95-6614 | x |  |  | Largemouth Bass | 350 | 566 | 0.66 | <1.0 | <0.1 | <0.25 | 0.15 | <0.50 | <0.50 | 3.3
Neuse | Jones | Trent River at Pollocksville | 35.0097 | -77.2186 | 1995-05-10 | 95-6615 | x |  |  | Largemouth Bass | 340 | 622 | 0.51 | <1.0 | <0.1 | <0.25 | 0.2 | <0.50 | <0.50 | 3.6
Neuse | Jones | Trent River at Pollocksville | 35.0097 | -77.2186 | 1995-05-10 | 95-6616 | x |  |  | Largemouth Bass | 350 | 607 | 0.57
Neuse | Jones | Trent River at Pollocksville | 35.0097 | -77.2186 | 1995-05-10 | 95-6617 | x |  |  | Largemouth Bass | 320 | 505 | 0.43
Neuse | Jones | Trent River at Pollocksville | 35.0097 | -77.2186 | 1995-05-10 | 95-6618 | x |  |  | Largemouth Bass | 315 | 442 | 0.44
Neuse | Jones | Trent River at Pollocksville | 35.0097 | -77.2186 | 1995-05-10 | 95-6619 | x |  |  | Largemouth Bass | 320 | 487 | 0.31
Neuse | Jones | Trent River at Pollocksville | 35.0097 | -77.2186 | 1995-05-10 | 95-6620 | x |  |  | Largemouth Bass | 305 | 417 | 0.47
Neuse | Jones | Trent River at Pollocksville | 35.0097 | -77.2186 | 1995-05-10 | 95-6621 | x |  |  | Largemouth Bass | 310 | 364 | 0.57
Neuse | Jones | Trent River at Pollocksville | 35.0097 | -77.2186 | 1995-05-10 | 95-6622 | x |  |  | Warmouth | 200 | 194.5 | 0.26
Neuse | Wake | Falls Lake at NC-50 | 36.0147 | -78.6914 | 1995-05-22 | 95-6623 | x |  | x | Black Crappie | 291 | 378.3 | 0.11
Neuse | Wake | Falls Lake at NC-50 | 36.0147 | -78.6914 | 1995-05-22 | 95-6624 | x |  | x | Black Crappie | 264 | 230.5 | 0.07
Neuse | Wake | Falls Lake at NC-50 | 36.0147 | -78.6914 | 1995-05-22 | 95-6625 | x |  |  | Largemouth Bass | 470 | 1896 | 0.45 | <1.0 | <0.1 | <0.25 | 0.26 | <0.50 | <0.50 | 3.5
Neuse | Wake | Falls Lake at NC-50 | 36.0147 | -78.6914 | 1995-05-22 | 95-6626 | x |  |  | Largemouth Bass | 480 | 2110 | 0.35 | <1.0 | <0.1 | <0.25 | 0.23 | <0.50 | <0.50 | 3.3
Neuse | Wake | Falls Lake at NC-50 | 36.0147 | -78.6914 | 1995-05-22 | 95-6627 | x |  |  | Largemouth Bass | 445 | 1394 | 0.38 | <1.0 | <0.1 | <0.25 | 0.2 | <0.50 | <0.50 | 3.5
Neuse | Wake | Falls Lake at NC-50 | 36.0147 | -78.6914 | 1995-05-22 | 95-6628 | x |  |  | Largemouth Bass | 440 | 1495 | 0.33 | <1.0 | <0.1 | <0.25 | 0.22 | <0.50 | <0.50 | 3.3
Neuse | Wake | Falls Lake at NC-50 | 36.0147 | -78.6914 | 1995-05-22 | 95-6629 | x |  |  | Largemouth Bass | 385 | 1161 | 0.31
Neuse | Wake | Falls Lake at NC-50 | 36.0147 | -78.6914 | 1995-05-22 | 95-6630 | x |  |  | Largemouth Bass | 390 | 991 | 0.24
Neuse | Wake | Falls Lake at NC-50 | 36.0147 | -78.6914 | 1995-05-22 | 95-6631 | x |  |  | Largemouth Bass | 405 | 899 | 0.22
Neuse | Wake | Falls Lake at NC-50 | 36.0147 | -78.6914 | 1995-05-22 | 95-6632 | x |  |  | Largemouth Bass | 410 | 837 | 0.88
Neuse | Wake | Falls Lake at NC-50 | 36.0147 | -78.6914 | 1995-05-22 | 95-6633 | x |  |  | Largemouth Bass | 375 | 867 | 0.21
Neuse | Wake | Falls Lake at NC-50 | 36.0147 | -78.6914 | 1995-05-22 | 95-6634 | x |  |  | Largemouth Bass | 355 | 621 | 0.27
Neuse | Wake | Falls Lake at NC-50 | 36.0147 | -78.6914 | 1995-05-22 | 95-6635 | x |  |  | Largemouth Bass | 335 | 653 | 0.16
Neuse | Wake | Falls Lake at NC-50 | 36.0147 | -78.6914 | 1995-05-22 | 95-6636 | x |  |  | Largemouth Bass | 340 | 592 | 0.13
Neuse | Wake | Falls Lake at NC-50 | 36.0147 | -78.6914 | 1995-05-22 | 95-6637 | x |  |  | Channel Catfish | 390 | 572 | 0.07 | <1.0 | <0.1 | <0.25 | 0.25 | <0.50 | <0.50 | 4.4
Neuse | Wake | Falls Lake at NC-50 | 36.0147 | -78.6914 | 1995-05-22 | 95-6638 | x |  |  | White Catfish | 330 | 482 | 0.09 | <1.0 | <0.01 | <0.25 | 0.15 | <0.50 | <0.50 | 2.9
Neuse | Wake | Falls Lake at NC-50 | 36.0147 | -78.6914 | 1995-05-22 | 95-6639 | x |  | x | White Catfish | 273 | 270.3 | 0.05 | <1.0 | <0.1 | <0.25 | 0.21 | <0.50 | <0.50 | 3.1
Neuse | Wake | Falls Lake at NC-50 | 36.0147 | -78.6914 | 1995-05-22 | 95-6640 | x |  | x | White Catfish | 263 | 224.6 | 0.07
Neuse | Johnston | Neuse River at US-70 in Smithfield | 35.5133 | -78.3497 | 1995-05-23 | 95-6641 | x |  |  | Bowfin | 645 | 2467 | 0.35 | <1.0 | <0.1 | <0.25 | 0.2 | <0.50 | <0.50 | 4
Neuse | Johnston | Neuse River at US-70 in Smithfield | 35.5133 | -78.3497 | 1995-05-23 | 95-6642 | x |  |  | Largemouth Bass | 430 | 1229 | 0.46 | <1.0 | <0.1 | <0.25 | 0.17 | <0.50 | <0.50 | 3.5
Neuse | Johnston | Neuse River at US-70 in Smithfield | 35.5133 | -78.3497 | 1995-05-23 | 95-6643 | x |  |  | Largemouth Bass | 350 | 625 | 0.54 | <1.0 | <0.1 | <0.25 | 0.16 | <0.50 | <0.50 | 3
Neuse | Johnston | Neuse River at US-70 in Smithfield | 35.5133 | -78.3497 | 1995-05-23 | 95-6644 | x |  |  | Largemouth Bass | 250 | 226 | 0.1 | <1.0 | <0.1 | <0.25 | 0.21 | <0.50 | <0.50 | 3.6
Neuse | Johnston | Neuse River at US-70 in Smithfield | 35.5133 | -78.3497 | 1995-05-23 | 95-6645 | x |  |  | Channel Catfish | 415 | 679 | 0.05
Neuse | Johnston | Neuse River at US-70 in Smithfield | 35.5133 | -78.3497 | 1995-05-23 | 95-6646 | x |  |  | Channel Catfish | 470 | 941 | 0.08
Neuse | Johnston | Neuse River at US-70 in Smithfield | 35.5133 | -78.3497 | 1995-05-23 | 95-6647 | x |  |  | Channel Catfish | 370 | 499 | 0.11
Neuse | Johnston | Neuse River at US-70 in Smithfield | 35.5133 | -78.3497 | 1995-05-23 | 95-6648 | x |  |  | Channel Catfish | 520 | 1559 | 0.15
Neuse | Wilson | Buckhorn Reservoir | 35.7075 | -78.1461 | 1995-05-23 | 95-6649 | x |  | x | Chain Pickerel | 383 | 380 | 0.18
Neuse | Wilson | Buckhorn Reservoir | 35.7075 | -78.1461 | 1995-05-23 | 95-6650 | x |  |  | Largemouth Bass | 280 | 281 | 0.34
Neuse | Wilson | Buckhorn Reservoir | 35.7075 | -78.1461 | 1995-05-23 | 95-6651 | x |  |  | Largemouth Bass | 300 | 387 | 0.25
Neuse | Wilson | Buckhorn Reservoir | 35.7075 | -78.1461 | 1995-05-23 | 95-6652 | x |  |  | Largemouth Bass | 305 | 372 | 0.48
Neuse | Wilson | Buckhorn Reservoir | 35.7075 | -78.1461 | 1995-05-23 | 95-6653 | x |  |  | Largemouth Bass | 330 | 461 | 0.38
Neuse | Wilson | Buckhorn Reservoir | 35.7075 | -78.1461 | 1995-05-23 | 95-6654 | x |  |  | Largemouth Bass | 310 | 366 | 0.36
Neuse | Wilson | Buckhorn Reservoir | 35.7075 | -78.1461 | 1995-05-23 | 95-6655 | x |  |  | Largemouth Bass | 300 | 385 | 0.24
Neuse | Wilson | Buckhorn Reservoir | 35.7075 | -78.1461 | 1995-05-23 | 95-6656 | x |  |  | Largemouth Bass | 315 | 398 | 0.38
Neuse | Wilson | Buckhorn Reservoir | 35.7075 | -78.1461 | 1995-05-23 | 95-6657 | x |  |  | Largemouth Bass | 310 | 387 | 0.21 | <1.0 | <0.1 | <0.25 | <0.1 | <0.5 | <0.5 | 2.9
Neuse | Wilson | Buckhorn Reservoir | 35.7075 | -78.1461 | 1995-05-23 | 95-6658 | x |  |  | Largemouth Bass | 330 | 485 | 0.22 | <1.0 | <0.1 | <0.25 | <0.11 | <0.5 | <0.5 | 3.8
Neuse | Wilson | Buckhorn Reservoir | 35.7075 | -78.1461 | 1995-05-23 | 95-6659 | x |  |  | Largemouth Bass | 345 | 483 | 0.26 | <1.0 | <0.1 | <0.25 | <0.1 | <0.5 | <0.5 | 3.6
Neuse | Wilson | Buckhorn Reservoir | 35.7075 | -78.1461 | 1995-05-23 | 95-6660 | x |  |  | Largemouth Bass | 345 | 581 | 0.25 | <1.0 | <0.1 | <0.25 | <0.1 | <0.50 | <0.50 | 3.4
Neuse | Wilson | Buckhorn Reservoir | 35.7075 | -78.1461 | 1995-05-23 | 95-6661 | x |  |  | Largemouth Bass | 370 | 600 | 0.3 | <1.0 | <0.1 | <0.25 | 0.12 | <0.5 | <0.5 | 3.6
Neuse | Wilson | Buckhorn Reservoir | 35.7075 | -78.1461 | 1995-05-23 | 95-6662 | x |  | x | Redear Sunfish | 245 | 297 | 0.24 | <1.0 | <0.1 | <0.25 | 0.11 | <0.5 | <0.5 | 4.8
Neuse | Wilson | Buckhorn Reservoir | 35.7075 | -78.1461 | 1995-05-23 | 95-6663 | x |  | x | Redear Sunfish | 185 | 124 | 0.05 | <1.0 | <0.1 | <0.25 | 0.11 | <0.5 | <0.5 | 7.6
Neuse | Wilson | Buckhorn Reservoir | 35.7075 | -78.1461 | 1995-05-23 | 95-6664 | x |  | x | Warmouth | 175 | 127 | 0.12 | <1.0 | <0.1 | <0.25 | 0.13 | <0.5 | <0.5 | 4.2
Neuse | Wilson | Buckhorn Reservoir | 35.7075 | -78.1461 | 1995-05-23 | 95-6665 | x |  |  | Brown Bullhead | 400 | 1033 | 0.08 | <1.0 | <0.1 | <0.25 | 0.18 | <0.5 | <0.5 | 3.3
Neuse | Lenoir | Neuse River at US-70 bypass in Kinston | 35.2581 | -77.5858 | 1995-05-25 | 95-6681 | x |  |  | Largemouth Bass | 450 | 1168 | 0.43 | <1.0 | <0.10 | <0.25 | 0.35 | <0.50 | <0.50 | 4.7
Neuse | Lenoir | Neuse River at US-70 bypass in Kinston | 35.2581 | -77.5858 | 1995-05-25 | 95-6682 | x |  |  | Largemouth Bass | 320 | 444 | 0.14 | <1.0 | <0.1 | <0.25 | 0.3 | <0.50 | <0.50 | 4.3
Neuse | Lenoir | Neuse River at US-70 bypass in Kinston | 35.2581 | -77.5858 | 1995-05-25 | 95-6683 | x |  |  | Channel Catfish | 480 | 957 | 0.08 | <1.0 | <0.1 | <0.25 | 0.33 | <0.50 | <0.50 | 4.4
Neuse | Lenoir | Neuse River at US-70 bypass in Kinston | 35.2581 | -77.5858 | 1995-05-25 | 95-6684 | x |  |  | Channel Catfish | 425 | 662 | 0.1
Neuse | Lenoir | Neuse River at US-70 bypass in Kinston | 35.2581 | -77.5858 | 1995-05-25 | 95-6685 | x |  |  | Redbreast Sunfish | 187 | 158.5 | 0.08 | <1.0 | <0.1 | <0.25 | 0.37 | <0.50 | <0.50 | 4.8
Neuse | Pitt | Contentnea Creek - Grifton | 35.3708 | -77.4444 | 1995-05-25 | 95-6686 | x |  |  | Largemouth Bass | 305 | 370 | 0.39
Neuse | Pitt | Contentnea Creek - Grifton | 35.3708 | -77.4444 | 1995-05-25 | 95-6687 | x |  |  | Largemouth Bass | 300 | 358 | 0.35
Neuse | Pitt | Contentnea Creek - Grifton | 35.3708 | -77.4444 | 1995-05-25 | 95-6688 | x |  |  | Largemouth Bass | 310 | 385 | 0.33
Neuse | Pitt | Contentnea Creek - Grifton | 35.3708 | -77.4444 | 1995-05-25 | 95-6689 | x |  |  | Largemouth Bass | 300 | 369 | 0.43
Neuse | Pitt | Contentnea Creek - Grifton | 35.3708 | -77.4444 | 1995-05-25 | 95-6690 | x |  |  | Largemouth Bass | 340 | 524 | 0.52
Neuse | Pitt | Contentnea Creek - Grifton | 35.3708 | -77.4444 | 1995-05-25 | 95-6691 | x |  |  | Largemouth Bass | 320 | 476 | 0.66
Neuse | Pitt | Contentnea Creek - Grifton | 35.3708 | -77.4444 | 1995-05-25 | 95-6692 | x |  |  | Largemouth Bass | 345 | 489 | 1.1
Neuse | Pitt | Contentnea Creek - Grifton | 35.3708 | -77.4444 | 1995-05-25 | 95-6693 | x |  |  | Largemouth Bass | 410 | 906 | 1.2 | <1.0 | <0.1 | <0.25 | 0.17 | <0.50 | <0.50 | 4.5
Neuse | Pitt | Contentnea Creek - Grifton | 35.3708 | -77.4444 | 1995-05-25 | 95-6694 | x |  |  | Largemouth Bass | 430 | 1118 | 1.2 | <1.0 | <0.1 | <0.25 | 0.15 | <0.50 | <0.50 | 4.9
Neuse | Pitt | Contentnea Creek - Grifton | 35.3708 | -77.4444 | 1995-05-25 | 95-6695 | x |  |  | Largemouth Bass | 465 | 1524 | 1.2 | <1.0 | <1.0 | <0.25 | 0.13 | <0.50 | <0.50 | 3.3
Neuse | Pitt | Contentnea Creek - Grifton | 35.3708 | -77.4444 | 1995-05-25 | 95-6696 | x |  |  | Largemouth Bass | 470 | 1436 | 1.5 | <1.0 | <0.1 | <0.25 | 0.15 | <0.50 | <0.50 | 3.3
Neuse | Pitt | Contentnea Creek - Grifton | 35.3708 | -77.4444 | 1995-05-25 | 95-6697 | x |  |  | Largemouth Bass | 510 | 1851 | 1.4 | <1.0 | <0.1 | <0.25 | 0.14 | <0.50 | <0.50 | 3.4
Neuse | Pitt | Contentnea Creek - Grifton | 35.3708 | -77.4444 | 1995-05-25 | 95-6698 | x |  |  | Bowfin | 420 | 707 | 0.57
Neuse | Pitt | Contentnea Creek - Grifton | 35.3708 | -77.4444 | 1995-05-25 | 95-6699 | x |  |  | Bowfin | 420 | 667 | 0.66
Neuse | Pitt | Contentnea Creek - Grifton | 35.3708 | -77.4444 | 1995-05-25 | 95-6700 | x |  |  | Bowfin | 495 | 1122 | 2.8 | <1.0 | <0.1 | <0.25 | 0.21 | <0.50 | <0.50 | 2.9
Neuse | Pitt | Contentnea Creek - Grifton | 35.3708 | -77.4444 | 1995-05-25 | 95-6701 | x |  |  | Bowfin | 480 | 1057 | 3.1 | <1.0 | <0.1 | <0.25 | 0.21 | <0.50 | <0.50 | 3.5
Neuse | Pitt | Contentnea Creek - Grifton | 35.3708 | -77.4444 | 1995-05-25 | 95-6702 | x |  |  | Bowfin | 525 | 1127 | 1.3 | <1.0 | <0.1 | <0.25 | 0.2 | <0.50 | <0.50 | 3.8
Neuse | Pitt | Contentnea Creek - Grifton | 35.3708 | -77.4444 | 1995-05-25 | 95-6703 | x |  |  | Bowfin | 735 | 3917 | 1.3
Neuse | Pitt | Contentnea Creek - Grifton | 35.3708 | -77.4444 | 1995-05-25 | 95-6704 | x |  | x | Redear Sunfish | 240 | 262.3 | 0.45
Neuse | Pitt | Contentnea Creek - Grifton | 35.3708 | -77.4444 | 1995-05-25 | 95-6705 | x |  | x | Redear Sunfish | 275 | 278.5 | 0.78 | <1.0 | <0.1 | <0.25 | 0.3 | <0.50 | <0.50 | 5
Neuse | Pitt | Contentnea Creek - Grifton | 35.3708 | -77.4444 | 1995-05-25 | 95-6706 | x |  | x | Black Crappie | 245 | 237 | 0.51
Neuse | Pitt | Contentnea Creek - Grifton | 35.3708 | -77.4444 | 1995-05-25 | 95-6707 | x |  |  | Flathead Catfish | 315 | 380 | 0.25 | <1.0 | <0.1 | <0.25 | 0.13 | <0.50 | <0.50 | 3
Neuse | Pitt | Contentnea Creek - Grifton | 35.3708 | -77.4444 | 1995-05-25 | 95-6708 | x |  |  | Channel Catfish | 400 | 505 | 0.2 | <1.0 | <0.1 | <0.25 | 0.16 | <0.50 | <0.50 | 3.8
Neuse | Wake | Lake Wheeler | 35.6922 | -78.7075 | 1995-06-08 | 95-6709 | x |  | x | Redear Sunfish | 236 | 245.3 | 0.09 | <1.0 | <0.1 | <0.25 | 0.32 | <0.50 | <0.50 | 7.2
Neuse | Wake | Lake Wheeler | 35.6922 | -78.7075 | 1995-06-08 | 95-6710 | x |  |  | Redear Sunfish | 235 | 273 | 0.06
Neuse | Wake | Lake Wheeler | 35.6922 | -78.7075 | 1995-06-08 | 95-6711 | x |  |  | Redear Sunfish | 250 | 287 | 0.21
Neuse | Wake | Lake Wheeler | 35.6922 | -78.7075 | 1995-06-08 | 95-6712 | x |  |  | Redear Sunfish | 255 | 297 | 0.11 | <1.0 | <0.1 | <0.25 | 0.2 | <0.50 | <0.50 | 6.2
Neuse | Wake | Lake Wheeler | 35.6922 | -78.7075 | 1995-06-08 | 95-6713 | x |  |  | Redear Sunfish | 260 | 302 | 0.08 | <1.0 | <0.1 | <0.25 | 0.2 | <0.50 | <0.50 | 5.8
Neuse | Wake | Lake Wheeler | 35.6922 | -78.7075 | 1995-06-08 | 95-6714 | x |  |  | Largemouth Bass | 285 | 254 | 0.25 | <1.0 | <0.1 | <0.25 | 0.23 | <0.50 | <0.50 | 5
Neuse | Wake | Lake Wheeler | 35.6922 | -78.7075 | 1995-06-08 | 95-6715 | x |  |  | Largemouth Bass | 300 | 271 | 0.17
Neuse | Wake | Lake Wheeler | 35.6922 | -78.7075 | 1995-06-08 | 95-6716 | x |  |  | Largemouth Bass | 305 | 352 | 0.16 | <1.0 | <0.1 | <0.25 | 0.28 | <0.50 | <0.50 | 8.4
Neuse | Wake | Lake Wheeler | 35.6922 | -78.7075 | 1995-06-08 | 95-6717 | x |  |  | Largemouth Bass | 316 | 364 | 0.19
Neuse | Wake | Lake Wheeler | 35.6922 | -78.7075 | 1995-06-08 | 95-6718 | x |  |  | Largemouth Bass | 316 | 346 | 0.17 | <1.0 | <0.1 | <0.25 | 0.24 | <0.50 | <0.50 | 4.2
Neuse | Wake | Lake Wheeler | 35.6922 | -78.7075 | 1995-06-08 | 95-6719 | x |  |  | Largemouth Bass | 361 | 558 | 0.25
Neuse | Wake | Lake Wheeler | 35.6922 | -78.7075 | 1995-06-08 | 95-6720 | x |  |  | Largemouth Bass | 394 | 825 | 0.22
Neuse | Wake | Lake Wheeler | 35.6922 | -78.7075 | 1995-06-08 | 95-6721 | x |  |  | Largemouth Bass | 434 | 1170 | 0.17 | <1.0 | <0.1 | <0.25 | 0.17 | <0.50 | <0.50 | 4.8
Neuse | Wake | Lake Wheeler | 35.6922 | -78.7075 | 1995-06-08 | 95-6722 | x |  |  | Largemouth Bass | 580 | 2517 | 0.55
Neuse | Wake | Lake Wheeler | 35.6922 | -78.7075 | 1995-06-08 | 95-6723 | x |  |  | Largemouth Bass | 577 | 2498 | 0.82 | <1.0 | <0.1 | <0.25 | 0.16 | <0.50 | <0.50 | 3.4
Neuse | Durham | Elerbee Cr. at SR 1632 | 36.0597 | -78.8175 | 1995-07-25 | 95-6726 | x |  |  | Largemouth Bass | 310 | 405 | 0.2
Neuse | Durham | Elerbee Cr. at SR 1632 | 36.0597 | -78.8175 | 1995-07-25 | 95-6727 | x |  |  | Largemouth Bass | 358 | 718 | 0.19
Neuse | Durham | Elerbee Cr. at SR 1632 | 36.0597 | -78.8175 | 1995-07-25 | 95-6728 | x |  |  | Largemouth Bass | 331 | 540 | 0.13 | <1.0 | <0.1 | <0.25 | 1.8 | <0.50 | <0.50 | 6.2
Neuse | Durham | Elerbee Cr. at SR 1632 | 36.0597 | -78.8175 | 1995-07-25 | 95-6729 | x |  |  | Largemouth Bass | 330 | 556 | 0.15
Neuse | Durham | Elerbee Cr. at SR 1632 | 36.0597 | -78.8175 | 1995-07-25 | 95-6730 | x |  |  | Largemouth Bass | 394 | 836 | 0.24
Neuse | Durham | Elerbee Cr. at SR 1632 | 36.0597 | -78.8175 | 1995-07-25 | 95-6731 | x |  |  | Largemouth Bass | 420 | 1165 | 0.2 | <1.0 | <0.1 | <0.25 | 0.22 | <0.50 | <0.50 | 3.5
Neuse | Durham | Elerbee Cr. at SR 1632 | 36.0597 | -78.8175 | 1995-07-25 | 95-6732 | x |  |  | Largemouth Bass | 409 | 1101 | 0.41 | <1.0 | <0.1 | <0.25 | 0.25 | <0.50 | <0.50 | 9
Neuse | Durham | Elerbee Cr. at SR 1632 | 36.0597 | -78.8175 | 1995-07-25 | 95-6733 | x |  |  | Largemouth Bass | 384 | 1058 | 0.15
Neuse | Durham | Elerbee Cr. at SR 1632 | 36.0597 | -78.8175 | 1995-07-25 | 95-6734 | x |  |  | Largemouth Bass | 410 | 1162 | 0.17 | <1.0 | <0.1 | <0.25 | 0.39 | <0.50 | <0.50 | 2.7
Neuse | Durham | Elerbee Cr. at SR 1632 | 36.0597 | -78.8175 | 1995-07-25 | 95-6735 | x |  |  | Largemouth Bass | 449 | 1419 | 0.26 | <1.0 | <0.1 | <0.25 | 0.26 | <0.50 | <0.50 | 6.4
Neuse | Durham | Elerbee Cr. at SR 1632 | 36.0597 | -78.8175 | 1995-07-25 | 95-6736 | x |  |  | Largemouth Bass | 454 | 1468 | 0.28
Neuse | Durham | Elerbee Cr. at SR 1632 | 36.0597 | -78.8175 | 1995-07-25 | 95-6737 | x |  |  | Largemouth Bass | 410 | 1162 | 0.17 | <1.0 | <0.1 | <0.25 | 0.48 | <0.50 | <0.50 | 3.2
Neuse | Durham | Elerbee Cr. at SR 1632 | 36.0597 | -78.8175 | 1995-07-25 | 95-6738 | x |  | x | Bluegill | 172 | 101 | 0.05
Neuse | Durham | Elerbee Cr. at SR 1632 | 36.0597 | -78.8175 | 1995-07-25 | 95-6739 | x |  | x | Bluegill | 158 | 82.7 | 0.06 | <1.0 | <0.1 | <0.25 | 0.53 | <0.50 | <0.50 | 13
Neuse | Durham | Elerbee Cr. at SR 1632 | 36.0597 | -78.8175 | 1995-07-25 | 95-6740 | x |  | x | Channel Catfish | 291 | 186.6 | 0.07 | <1.0 | <0.1 | <0.25 | 0.2 | <0.50 | <0.50 | 3.3
Neuse | Durham | Elerbee Cr. at SR 1632 | 36.0597 | -78.8175 | 1995-07-25 | 95-6741 | x |  | x | Channel Catfish | 328 | 248 | 0.05
Neuse | Durham | Elerbee Cr. at SR 1632 | 36.0597 | -78.8175 | 1995-07-25 | 95-6742 | x |  |  | Channel Catfish | 461 | 798 | 0.18 | <1.0 | <0.1 | <0.25 | 0.19 | <0.50 | <0.50 | 4.4
Neuse | Craven | Slocum Creek | 34.9447 | -76.9075 | 1995-07-26 | 95-6743 | x |  | x | Bluegill | 209 | 221.3 | 0.11 | <1.0 | <0.1 | <0.25 | 1.7 | <0.50 | <0.50 | 9.6
Neuse | Craven | Slocum Creek | 34.9447 | -76.9075 | 1995-07-26 | 95-6744 | x |  |  | Redbreast Sunfish | 210 | 189.3 | 0.09
Neuse | Craven | Slocum Creek | 34.9447 | -76.9075 | 1995-07-26 | 95-6745 | x |  | x | Redbreast Sunfish | 180 | 120.5 | 0.05 | <1.0 | <0.1 | <0.25 | 0.33 | <0.50 | <0.50 | 6.3
Neuse | Craven | Slocum Creek | 34.9447 | -76.9075 | 1995-07-26 | 95-6746 | x |  |  | White Catfish | 381 | 616 | 0.08 | <1.0 | <0.1 | <0.25 | 0.3 | <0.50 | <0.50 | 2.8
Neuse | Craven | Slocum Creek | 34.9447 | -76.9075 | 1995-07-26 | 95-6747 | x |  |  | White Perch | 270 | 419 | 0.17 | <1.0 | <0.1 | <0.25 | 0.34 | <0.50 | <0.50 | 4.3
Neuse | Craven | Slocum Creek | 34.9447 | -76.9075 | 1995-07-26 | 95-6748 | x |  |  | White Perch | 309 | 483 | 0.28 | <1.0 | <0.1 | <0.25 | 0.16 | <0.50 | <0.50 | 2.4
Neuse | Craven | Slocum Creek | 34.9447 | -76.9075 | 1995-07-26 | 95-6749 | x |  | x | Yellow Perch | 248 | 223.3 | 0.09
Neuse | Craven | Slocum Creek | 34.9447 | -76.9075 | 1995-07-26 | 95-6750 | x |  | x | Yellow Perch | 257 | 242.5 | 0.08 | <1.0 | <0.1 | <0.25 | 0.19 | <0.50 | <0.50 | 5.5
Neuse | Craven | Slocum Creek | 34.9447 | -76.9075 | 1995-07-26 | 95-6751 | x |  | x | Yellow Perch | 227 | 196 | 0.06 | <1.0 | <0.1 | <0.25 | 0.16 | <0.50 | <0.50 | 5.1
Neuse | Craven | Slocum Creek | 34.9447 | -76.9075 | 1995-07-26 | 95-6752 | x |  |  | Largemouth Bass | 240 | 197 | 0.08 | <1.0 | <0.1 | <0.25 | 0.25 | <0.50 | <0.50 | 3.2
Neuse | Craven | Slocum Creek | 34.9447 | -76.9075 | 1995-07-26 | 95-6753 | x |  |  | Largemouth Bass | 182 | 311 | 0.09 | <1.0 | <0.1 | <0.25 | 0.26 | <0.50 | <0.50 | 11
Neuse | Craven | Slocum Creek | 34.9447 | -76.9075 | 1995-07-26 | 95-6754 | x |  |  | Bowfin | 599 | 1888 | 0.41 | <1.0 | <0.1 | <0.25 | 0.11 | <0.50 | <0.50 | 2.8
Neuse | Craven | Slocum Creek | 34.9447 | -76.9075 | 1995-07-26 | 95-6755 | x |  |  | Bowfin | 604 | 2237 | 0.43 | <1.0 | <0.1 | <0.25 | 0.12 | <0.50 | <0.50 | 2.1
Neuse | Craven | Slocum Creek | 34.9447 | -76.9075 | 1995-07-26 | 95-6756 | x |  |  | Bowfin | 580 | 1811 | 0.28 | <1.0 | <0.1 | <0.25 | 0.12 | <0.50 | <0.50 | 2.4
Neuse | Craven | Slocum Creek | 34.9447 | -76.9075 | 1995-07-26 | 95-6757 | x |  |  | Bowfin | 620 | 2375 | 0.29 | <1.0 | <0.1 | <0.25 | 0.2 | <0.50 | <0.50 | 2.9
Neuse | Craven | Slocum Creek | 34.9447 | -76.9075 | 1995-07-26 | 95-6758 | x |  |  | Bowfin | 690 | 3399 | 0.34 | <1.0 | <0.1 | <0.25 | 0.13 | <0.50 | <0.50 | 2.7
Neuse | Wayne | Neuse River at Goldsboro | 35.3483 | -78.024 | 2000-05-02 | 00-8676 | x |  | x | Largemouth Bass | 242 | 209 | 0.39 | <1.0 | <0.10 | 0.19 | 0.13 | <0.10 | <0.10 | 4.5
Neuse | Wayne | Neuse River at Goldsboro | 35.3483 | -78.024 | 2000-05-02 | 00-8677 | x |  |  | Largemouth Bass | 300 | 373 | 0.4 | <1.0 | <0.10 | 0.1 | <0.10 | <0.10 | <0.10 | 3.4
Neuse | Wayne | Neuse River at Goldsboro | 35.3483 | -78.024 | 2000-05-02 | 00-8678 | x |  |  | Largemouth Bass | 311 | 454 | 0.47 | <0.10 | <0.10 | 0.16 | 0.36 | <0.10 | <0.10 | 4.3
Neuse | Wayne | Neuse River at Goldsboro | 35.3483 | -78.024 | 2000-05-02 | 00-8679 | x |  |  | Largemouth Bass | 318 | 469 | 0.48 | <0.10 | <0.10 | 0.16 | 0.25 | <0.10 | <0.10 | 4.8
Neuse | Wayne | Neuse River at Goldsboro | 35.3483 | -78.024 | 2000-05-02 | 00-8680 | x |  |  | Largemouth Bass | 305 | 475 | 0.52 | <0.10 | <0.10 | 0.15 | 0.17 | <0.10 | <0.10 | 4.1
Neuse | Wayne | Neuse River at Goldsboro | 35.3483 | -78.024 | 2000-05-02 | 00-8681 | x |  |  | Striped Bass | 411 | 753 | 0.5 | 3.3 | <0.10 | 0.51 | 0.31 | <0.10 | 0.33 | 3.3
Neuse | Wayne | Neuse River at Goldsboro | 35.3483 | -78.024 | 2000-05-02 | 00-8682 | x |  |  | Striped Bass | 415 | 764 | 0.22 | 0.3 | <0.10 | 0.11 | 0.29 | <0.10 | <0.10 | 3.1
Neuse | Wayne | Neuse River at Goldsboro | 35.3483 | -78.024 | 2000-05-02 | 00-8683 | x |  |  | Striped Bass | 460 | 1055 | 0.21 | 0.52 | <0.10 | 0.23 | 0.35 | <0.10 | <0.10 | 4.7
Neuse | Wayne | Neuse River at Goldsboro | 35.3483 | -78.024 | 2000-05-02 | 00-8684 | x |  | x | Bluegill | 178 | 130.6 | 0.2 | <0.10 | <0.10 | 0.17 | 0.45 | 0.1 | <0.10 | 7
Neuse | Wayne | Neuse River at Goldsboro | 35.3483 | -78.024 | 2000-05-02 | 00-8685 | x |  | x | Bluegill | 192 | 161.5 | 0.21 | <0.10 | <0.10 | 0.19 | 4.9 | <0.10 | <0.10 | 6.3
Neuse | Wayne | Neuse River at Goldsboro | 35.3483 | -78.024 | 2000-05-02 | 00-8686 | x |  | x | Bluegill | 206 | 217.5 | 0.25 | <0.10 | <0.10 | 0.2 | 2.1 | <0.10 | <0.10 | 6.9
Neuse | Wayne | Neuse River at Goldsboro | 35.3483 | -78.024 | 2000-05-02 | 00-8687 | x |  | x | Redear Sunfish | 195 | 161.3 | 0.16 | <0.10 | <0.10 | 0.14 | 0.31 | <0.10 | <0.10 | 6.4
Neuse | Wayne | Neuse River at Goldsboro | 35.3483 | -78.024 | 2000-05-02 | 00-8688 | x |  | x | Redear Sunfish | 221 | 224 | 0.15 | <0.10 | <0.10 | 0.19 | 0.78 | 0.13 | <0.10 | 6.3
Neuse | Wayne | Neuse River at Goldsboro | 35.3483 | -78.024 | 2000-05-02 | 00-8689 | x |  | x | Redear Sunfish | 227 | 259.5 | 0.23 | <0.10 | <0.10 | 0.18 | 0.38 | <0.10 | <0.10 | 5.8
Neuse | Wayne | Neuse River at Goldsboro | 35.3483 | -78.024 | 2000-05-02 | 00-8690 | x |  | x | Redear Sunfish | 242.5 | 337.5 | 0.27 | 0.12 | <0.10 | 0.14 | 0.26 | <0.10 | <0.10 | 5.1
Neuse | Wayne | Neuse River at Goldsboro | 35.3483 | -78.024 | 2000-05-02 | 00-8691 | x |  |  | Channel Catfish | 435 | 831 | 0.1 | <0.10 | <0.10 | 0.13 | 0.13 | <0.10 | <0.10 | 2.3
Neuse | Wayne | Neuse River at Goldsboro | 35.3483 | -78.024 | 2000-05-02 | 00-8692 | x |  |  | Channel Catfish | 420 | 782 | 0.11 | <0.10 | <0.10 | 0.36 | 0.42 | 0.12 | <0.10 | 10
Neuse | Wayne | Neuse River at Goldsboro | 35.3483 | -78.024 | 2000-05-02 | 00-8693 | x |  |  | Blue Catfish | 443 | 814 | 0.14 | 0.11 | <0.10 | 0.15 | 0.13 | <0.10 | <0.10 | 3.2
Neuse | Wayne | Neuse River at Goldsboro | 35.3483 | -78.024 | 2000-05-02 | 00-8694 | x |  |  | Blue Catfish | 445 | 979 | 0.14 | <0.10 | <0.10 | 0.14 | 0.49 | <0.10 | <0.10 | 3
Neuse | Wayne | Neuse River at Goldsboro | 35.3483 | -78.024 | 2000-05-02 | 00-8695 | x |  |  | Blue Catfish | 340 | 1517 | 0.23 | <0.10 | <0.10 | 0.12 | 0.44 | <0.10 | <0.10 | 3.3
Neuse | Wayne | Neuse River at Goldsboro | 35.3483 | -78.024 | 2000-05-02 | 00-8696 | x |  |  | Blue Catfish | 550 | 1953 | 0.28 | <0.10 | <0.10 | 0.12 | 0.19 | <0.10 | <0.10 | 4.5
Neuse | Lenoir | Neuse River at US-70 bypass in Kinston | 35.2581 | -77.5858 | 2000-05-02 | 00-8698 | x |  | x | Largemouth Bass | 260 | 273 | 0.48 | <1.0 | <0.10 | 0.18 | 0.26 | <0.10 | <0.10 | 5.4
Neuse | Lenoir | Neuse River at US-70 bypass in Kinston | 35.2581 | -77.5858 | 2000-05-02 | 00-8699 | x |  |  | Largemouth Bass | 311 | 448 | 0.47 | <1.0 | <0.10 | 0.14 | 0.16 | <0.10 | <0.10 | 4.8
Neuse | Lenoir | Neuse River at US-70 bypass in Kinston | 35.2581 | -77.5858 | 2000-05-02 | 00-8700 | x |  |  | Largemouth Bass | 338 | 619 | 0.63 | <0.10 | <0.10 | 0.19 | 0.2 | <0.10 | <0.10 | 5.3
Neuse | Lenoir | Neuse River at US-70 bypass in Kinston | 35.2581 | -77.5858 | 2000-05-02 | 00-8701 | x |  |  | Largemouth Bass | 370 | 745 | 0.55 | <0.10 | <0.10 | 0.17 | 0.3 | 0.11 | <0.10 | 14
Neuse | Lenoir | Neuse River at US-70 bypass in Kinston | 35.2581 | -77.5858 | 2000-05-02 | 00-8702 | x |  |  | Largemouth Bass | 371 | 752 | 0.62 | <0.10 | <0.10 | 0.15 | 0.13 | <0.10 | <0.10 | 3.9
Neuse | Lenoir | Neuse River at US-70 bypass in Kinston | 35.2581 | -77.5858 | 2000-05-02 | 00-8703 | x |  |  | Largemouth Bass | 415 | 1108 | 1.4 | <0.10 | <0.10 | 0.35 | 0.17 | 0.14 | <0.10 | 4.2
Neuse | Lenoir | Neuse River at US-70 bypass in Kinston | 35.2581 | -77.5858 | 2000-05-02 | 00-8704 | x |  |  | Largemouth Bass | 481 | 1720 | 0.71 | <0.10 | <0.10 | 0.14 | 0.14 | <0.10 | <0.10 | 5
Neuse | Lenoir | Neuse River at US-70 bypass in Kinston | 35.2581 | -77.5858 | 2000-05-02 | 00-8705 | x |  |  | Striped Bass | 560 | 1849 | 0.31 | 0.38 | <0.10 | 0.14 | 0.41 | <0.10 | <0.10 | 3.3
Neuse | Lenoir | Neuse River at US-70 bypass in Kinston | 35.2581 | -77.5858 | 2000-05-02 | 00-8706 | x |  | x | Redbreast Sunfish | 188 | 164 | 0.22 | <0.10 | <0.10 | 0.16 | 0.41 | 0.33 | <0.10 | 6.6
Neuse | Lenoir | Neuse River at US-70 bypass in Kinston | 35.2581 | -77.5858 | 2000-05-02 | 00-8707 | x |  | x | Redbreast Sunfish | 195 | 185.5 | 0.2 | <0.10 | <0.10 | 0.12 | 0.23 | 0.12 | <0.10 | 5.4
Neuse | Lenoir | Neuse River at US-70 bypass in Kinston | 35.2581 | -77.5858 | 2000-05-02 | 00-8708 | x |  | x | Bluegill | 185 | 135 | 0.21 | <0.10 | <0.10 | 0.17 | 0.23 | <0.10 | <0.10 | 9
Neuse | Lenoir | Neuse River at US-70 bypass in Kinston | 35.2581 | -77.5858 | 2000-05-02 | 00-8709 | x |  | x | Bluegill | 192 | 158.5 | 0.39 | <0.10 | <0.10 | 0.16 | 0.25 | <0.10 | <0.10 | 9.9
Neuse | Lenoir | Neuse River at US-70 bypass in Kinston | 35.2581 | -77.5858 | 2000-05-02 | 00-8710 | x |  | x | Bluegill | 215 | 263.5 | 0.26 | <0.10 | <0.10 | 0.17 | 0.23 | <0.10 | <0.10 | 6.6
Neuse | Lenoir | Neuse River at US-70 bypass in Kinston | 35.2581 | -77.5858 | 2000-05-02 | 00-8711 | x |  |  | Bluegill | 225 | 310 | 0.23 | 0.11 | <0.10 | 0.23 | 0.24 | <0.10 | <0.10 | 6
Neuse | Lenoir | Neuse River at US-70 bypass in Kinston | 35.2581 | -77.5858 | 2000-05-02 | 00-8712 | x |  | x | Redear Sunfish | 223 | 267.5 | 0.29 | <0.10 | <0.10 | 0.17 | 0.18 | <0.10 | <0.10 | 7.1
Neuse | Lenoir | Neuse River at US-70 bypass in Kinston | 35.2581 | -77.5858 | 2000-05-02 | 00-8713 | x |  |  | Redear Sunfish | 265 | 481 | 0.37 | <0.10 | <0.10 | 0.21 | 0.2 | <0.10 | <0.10 | 7.1
Neuse | Lenoir | Neuse River at US-70 bypass in Kinston | 35.2581 | -77.5858 | 2000-05-02 | 00-8714 | x |  |  | Redear Sunfish | 262 | 406 | 0.27 | <0.10 | <0.10 | 0.17 | 56 | <0.10 | <0.10 | 5.1
Neuse | Lenoir | Neuse River at US-70 bypass in Kinston | 35.2581 | -77.5858 | 2000-05-02 | 00-8715 | x |  |  | Redear Sunfish | 262 | 485 | 0.38 | 0.52 | <0.10 | 0.48 | 0.58 | 0.56 | <0.10 | 5.4
Neuse | Lenoir | Neuse River at US-70 bypass in Kinston | 35.2581 | -77.5858 | 2000-05-02 | 00-8716 | x |  |  | Channel Catfish | 600 | 2698 | 0.29 | <0.10 | <0.10 | 0.16 | 0.18 | <0.10 | <0.10 | 6.7
Neuse | Lenoir | Neuse River at US-70 bypass in Kinston | 35.2581 | -77.5858 | 2000-05-02 | 00-8717 |  | x |  | Channel Catfish | 600 | 2698 | 0.11 | 0.13 | <0.10 | 0.3 | 0.6 | 0.37 | 0.19 | 22
Neuse | Greene | Contentnea Creek at Snow Hill | 35.4575 | -77.675 | 2003-07-17 | 03-9206 | x |  |  | Largemouth Bass | 334 | 547 | 0.75
Neuse | Greene | Contentnea Creek at Snow Hill | 35.4575 | -77.675 | 2003-07-17 | 03-9207 | x |  |  | Largemouth Bass | 327 | 540 | 0.82
Neuse | Greene | Contentnea Creek at Snow Hill | 35.4575 | -77.675 | 2003-07-17 | 03-9208 | x |  |  | Largemouth Bass | 395 | 948 | 0.86
Neuse | Greene | Contentnea Creek at Snow Hill | 35.4575 | -77.675 | 2003-07-17 | 03-9209 | x |  |  | Largemouth Bass | 275 | 327 | 0.41
Neuse | Greene | Contentnea Creek at Snow Hill | 35.4575 | -77.675 | 2003-07-17 | 03-9210 | x |  |  | Largemouth Bass | 356 | 721 | 0.96
Neuse | Greene | Contentnea Creek at Snow Hill | 35.4575 | -77.675 | 2003-07-17 | 03-9211 | x |  |  | Largemouth Bass | 279 | 352 | 0.4
Neuse | Greene | Contentnea Creek at Snow Hill | 35.4575 | -77.675 | 2003-07-17 | 03-9212 | x |  |  | Largemouth Bass | 310 | 431 | 0.6
Neuse | Greene | Contentnea Creek at Snow Hill | 35.4575 | -77.675 | 2003-07-17 | 03-9213 | x |  |  | Largemouth Bass | 327 | 492 | 0.76
Neuse | Greene | Contentnea Creek at Snow Hill | 35.4575 | -77.675 | 2003-07-17 | 03-9214 | x |  |  | Largemouth Bass | 340 | 572 | 0.52
Neuse | Greene | Contentnea Creek at Snow Hill | 35.4575 | -77.675 | 2003-07-17 | 03-9215 | x |  |  | Largemouth Bass | 262 | 299 | 0.55
Neuse | Greene | Contentnea Creek at Snow Hill | 35.4575 | -77.675 | 2003-07-17 | 03-9216 | x |  |  | Notchlip Redhorse | 351 | 531 | 0.17
Neuse | Greene | Contentnea Creek at Snow Hill | 35.4575 | -77.675 | 2003-07-17 | 03-9217 | x |  |  | Notchlip Redhorse | 442 | 938 | 0.76
Neuse | Greene | Contentnea Creek at Snow Hill | 35.4575 | -77.675 | 2003-07-17 | 03-9218 | x |  |  | Notchlip Redhorse | 418 | 816 | 0.57
Neuse | Greene | Contentnea Creek at Snow Hill | 35.4575 | -77.675 | 2003-07-17 | 03-9219 | x |  |  | Channel Catfish | 418 | 790 | 0.18
Neuse | Greene | Contentnea Creek at Snow Hill | 35.4575 | -77.675 | 2003-07-17 | 03-9220 | x |  |  | White Catfish | 375 | 664 | 0.41
Neuse | Greene | Contentnea Creek at Snow Hill | 35.4575 | -77.675 | 2003-07-17 | 03-9221 | x |  |  | White Catfish | 430 | 1206 | 0.23
Neuse | Greene | Contentnea Creek at Snow Hill | 35.4575 | -77.675 | 2003-07-17 | 03-9222 | x |  |  | Redear Sunfish | 261 | 430 | 0.7
Neuse | Greene | Contentnea Creek at Snow Hill | 35.4575 | -77.675 | 2003-07-17 | 03-9223 | x |  |  | Redear Sunfish | 259 | 367 | 0.68
Neuse | Greene | Contentnea Creek at Snow Hill | 35.4575 | -77.675 | 2003-07-17 | 03-9224 | x |  |  | Redear Sunfish | 235 | 300 | 0.31
Neuse | Greene | Contentnea Creek at Snow Hill | 35.4575 | -77.675 | 2003-07-17 | 03-9225 | x |  |  | Redear Sunfish | 225 | 302 | 0.29
Neuse | Greene | Contentnea Creek at Snow Hill | 35.4575 | -77.675 | 2003-07-17 | 03-9226 | x |  |  | Redear Sunfish | 221 | 241 | 0.45
Neuse | Greene | Contentnea Creek at Snow Hill | 35.4575 | -77.675 | 2003-07-17 | 03-9227 | x |  | x | Redear Sunfish | 191 | 145 | 0.16
Neuse | Greene | Contentnea Creek at Snow Hill | 35.4575 | -77.675 | 2003-07-17 | 03-9228 | x |  | x | Redear Sunfish | 172 | 128 | 0.13
Neuse | Greene | Contentnea Creek at Snow Hill | 35.4575 | -77.675 | 2003-07-17 | 03-9229 | x |  | x | Redear Sunfish | 175 | 129 | 0.16
Neuse | Durham | Eno River off SR1004 | 36.0783 | -78.8408 | 2003-07-21 | 03-9138 | x |  |  | Largemouth Bass | 471 | 1720 | 1.2
Neuse | Durham | Eno River off SR1004 | 36.0783 | -78.8408 | 2003-07-21 | 03-9139 | x |  |  | Largemouth Bass | 438 | 1229 | 1.3
Neuse | Durham | Eno River off SR1004 | 36.0783 | -78.8408 | 2003-07-21 | 03-9140 | x |  |  | Largemouth Bass | 402 | 994 | 0.93
Neuse | Durham | Eno River off SR1004 | 36.0783 | -78.8408 | 2003-07-21 | 03-9141 | x |  |  | Largemouth Bass | 352 | 674 | 0.58
Neuse | Durham | Eno River off SR1004 | 36.0783 | -78.8408 | 2003-07-21 | 03-9142 | x |  |  | Largemouth Bass | 313 | 527 | 0.58
Neuse | Durham | Eno River off SR1004 | 36.0783 | -78.8408 | 2003-07-21 | 03-9143 | x |  |  | Largemouth Bass | 308 | 433 | 0.5
Neuse | Durham | Eno River off SR1004 | 36.0783 | -78.8408 | 2003-07-21 | 03-9144 | x |  |  | Largemouth Bass | 313 | 467 | 0.53
Neuse | Durham | Eno River off SR1004 | 36.0783 | -78.8408 | 2003-07-21 | 03-9145 | x |  |  | Largemouth Bass | 333 | 637 | 0.62
Neuse | Durham | Eno River off SR1004 | 36.0783 | -78.8408 | 2003-07-21 | 03-9146 | x |  | x | Channel Catfish | 342 | 368 | 0.14
Neuse | Durham | Eno River off SR1004 | 36.0783 | -78.8408 | 2003-07-21 | 03-9147 | x |  | x | Channel Catfish | 294 | 228 | 0.12
Neuse | Durham | Eno River off SR1004 | 36.0783 | -78.8408 | 2003-07-21 | 03-9148 | x |  | x | Channel Catfish | 295 | 220.5 | 0.13
Neuse | Durham | Eno River off SR1004 | 36.0783 | -78.8408 | 2003-07-21 | 03-9149 | x |  | x | Channel Catfish | 305 | 243 | 0.12
Neuse | Durham | Eno River off SR1004 | 36.0783 | -78.8408 | 2003-07-21 | 03-9150 | x |  | x | Bluegill | 172 | 118 | 0.19
Neuse | Durham | Eno River off SR1004 | 36.0783 | -78.8408 | 2003-07-21 | 03-9151 | x |  | x | Bluegill | 154 | 85 | 0.11
Neuse | Durham | Eno River off SR1004 | 36.0783 | -78.8408 | 2003-07-21 | 03-9152 | x |  | x | Bluegill | 144 | 68.6 | 0.17
Neuse | Durham | Eno River off SR1004 | 36.0783 | -78.8408 | 2003-07-21 | 03-9153 | x |  | x | Bluegill | 143 | 64.3 | 0.2
Neuse | Durham | Eno River above Red Mill Rd | 36.085 | -78.8358 | 2007-08-02 | 07-100 | x |  | x | Common Carp | 459 | 1373 | 0.18 | <0.10 | <0.10 | <0.10 |  | <0.10 | <0.10
Neuse | Durham | Eno River above Red Mill Rd | 36.085 | -78.8358 | 2007-08-02 | 07-101 | x |  | x | Common Carp | 470 | 1548 | 0.14 | <0.10 | <0.10 | <0.10 |  | <0.10 | <0.10
Neuse | Durham | Eno River above Red Mill Rd | 36.085 | -78.8358 | 2007-08-02 | 07-96 | x |  | x | Largemouth Bass | 322 | 546 | 0.41 | <0.10 | <0.10 | <0.10 |  | <0.10 | <0.10
Neuse | Durham | Eno River above Red Mill Rd | 36.085 | -78.8358 | 2007-08-02 | 07-97 | x |  | x | Largemouth Bass | 398 | 995 | 0.44 | <0.10 | <0.10 | <0.10 |  | <0.10 | <0.10
Neuse | Durham | Eno River above Red Mill Rd | 36.085 | -78.8358 | 2007-08-02 | 07-98 | x |  | x | Bluegill | 159 | 74 | 0.09 | <0.10 | <0.10 | <0.10 |  | <0.10 | <0.10
Neuse | Durham | Eno River above Red Mill Rd | 36.085 | -78.8358 | 2007-08-02 | 07-99 | x |  |  | Black Crappie | 203 | 96 | 0.12 | <0.10 | <0.10 | <0.10 |  | <0.10 | <0.10
Neuse | Craven | Neuse R-Village Creek D.S. | 35.2999 | -77.2955 | 2008-02-28 | 08-61 | x |  |  | Striped Bass | 535 | 1444 | 0.17
Neuse | Wayne | Neuse R-Cox's Ferry | 35.357 | -78.1373 | 2008-03-04 | 08-72 | x |  |  | American Shad | 370 | 351 | 0.05
Neuse | Wayne | Neuse R-Cox's Ferry | 35.357 | -78.1373 | 2008-03-04 | 08-73 | x |  |  | American Shad | 376 | 492 | 0.04
Neuse | Wayne | Neuse R-Cox's Ferry | 35.357 | -78.1373 | 2008-03-04 | 08-74 | x |  |  | American Shad | 421 | 733 | 0.03
Neuse | Wayne | Neuse R-Cox's Ferry | 35.357 | -78.1373 | 2008-03-04 | 08-75 | x |  |  | American Shad | 440 | 823 | 0.03
Neuse | Wayne | Neuse R-Cox's Ferry | 35.357 | -78.1373 | 2008-03-04 | 08-76 | x |  |  | American Shad | 467 | 950 | 0.04
Neuse | Wayne | Neuse R-Cox's Ferry | 35.357 | -78.1373 | 2008-03-04 | 08-77 | x |  |  | American Shad | 470 | 1084 | 0.04
Neuse | Craven | Neuse R-Core Creek Beaverdam | 35.2801 | -77.2895 | 2008-03-06 | 08-79 | x |  |  | Hickory Shad | 431 | 749 | 0.22
Neuse | Craven | Neuse R-Core Creek L.S. | 35.2902 | -77.29 | 2008-03-06 | 08-80 | x |  |  | Hickory Shad | 435 | 762 | 0.21
Neuse | Craven | Neuse R-Core Creek L.S. | 35.2902 | -77.29 | 2008-03-06 | 08-81 | x |  |  | Hickory Shad | 340 | 339 | 0.13
Neuse | Craven | Neuse R-Core Creek L.S. | 35.2902 | -77.29 | 2008-03-06 | 08-82 | x |  |  | Hickory Shad | 342 | 351 | 0.21
Neuse | Craven | Neuse R-Core Creek Beaverdam | 35.2801 | -77.2895 | 2008-03-06 | 08-83 | x |  |  | Hickory Shad | 355 | 391 | 0.29
Neuse | Craven | Neuse R-Goldsboro Beaverdam | 35.3821 | -78.0934 | 2008-03-06 | 08-84 | x |  |  | Hickory Shad | 367 | 421 | 0.18
Neuse | Wayne | Neuse R-Cox's Ferry | 35.357 | -78.1373 | 2008-03-13 | 08-85 | x |  |  | Hickory Shad | 465 | 812 | 0.29
Neuse | Wayne | Neuse R-Cox's Ferry | 35.357 | -78.1373 | 2008-03-13 | 08-86 | x |  |  | Hickory Shad | 465 | 812 | 0.27
Neuse | Wayne | Neue R-Cox's Ferry | 35.357 | -78.1373 | 2008-04-03 | 08-62 | x |  |  | Striped Bass | 410 | 634 | 0.07
Neuse | Wayne | Neuse R-Cox's Ferry | 35.357 | -78.1373 | 2008-04-03 | 08-63 | x |  |  | Striped Bass | 524 | 1566 | 0.2
Neuse | Wayne | Neuse R-Cox's Ferry | 35.357 | -78.1373 | 2008-04-03 | 08-64 | x |  |  | Striped Bass | 516 | 1478 | 0.18
Neuse | Wayne | Neuse R-Cox's Ferry | 35.357 | -78.1373 | 2008-04-03 | 08-65 | x |  |  | Striped Bass | 520 | 1766 | 0.23
Neuse | Wayne | Neue R-Cox's Ferry | 35.357 | -78.1373 | 2008-04-09 | 08-60 | x |  |  | Striped Bass | 512 | 1399 | 0.15
Neuse | Wayne | Neuse R-Cox's Ferry | 35.357 | -78.1373 | 2008-04-09 | 08-67 | x |  |  | American Shad | 420 | 546 | 0.06
Neuse | Wayne | Neuse R-Cox's Ferry | 35.357 | -78.1373 | 2008-04-09 | 08-68 | x |  |  | American Shad | 470 | 1084 | 0.04
Neuse | Wayne | Neuse R-Cox's Ferry | 35.357 | -78.1373 | 2008-04-09 | 08-69 | x |  |  | American Shad | 449 | 722 | 0.05
Neuse | Wayne | Neuse R-Cox's Ferry | 35.357 | -78.1373 | 2008-04-09 | 08-70 | x |  |  | American Shad | 477 | 1006 | 0.06
Neuse | Wayne | Neuse R-Cox's Ferry | 35.357 | -78.1373 | 2008-04-09 | 08-71 | x |  |  | American Shad | 385 | 392 | 0.05
Neuse | Wayne | Neuse R-Cox's Ferry | 35.357 | -78.1373 | 2008-04-09 | 08-78 | x |  |  | Hickory Shad | 445 | 754 | 0.22
Neuse | Johnston | Neuse R-NC 42 | 35.6473 | -78.4057 | 2008-04-10 | 08-56 | x |  |  | Striped Bass | 516 | 1625 | 0.1
Neuse | Johnston | Neuse R-NC 42 | 35.6473 | -78.4057 | 2008-04-10 | 08-57 | x |  |  | Striped Bass | 550 | 1548 | 0.15
Neuse | Johnston | Neuse R-NC 42 | 35.6473 | -78.4057 | 2008-04-10 | 08-58 | x |  |  | Striped Bass | 554 | 1667 | 0.19
Neuse | Johnston | Neuse R-NC 42 | 35.6473 | -78.4057 | 2008-04-10 | 08-59 | x |  |  | Striped Bass | 521 | 1489 | 0.19
Neuse | Craven | Neuse R-Slocum Creek | 34.9516 | -76.8951 | 2008-04-23 | 08-46 | x |  |  | Pumpkinseed | 177 | 122 | 0.06
Neuse | Craven | Neuse R-Slocum Creek | 34.9516 | -76.8951 | 2008-04-23 | 08-47 | x |  |  | Pumpkinseed | 200 | 191 | 0.05
Neuse | Craven | Neuse R-Slocum Creek | 34.9516 | -76.8951 | 2008-04-23 | 08-48 | x |  |  | Pumpkinseed | 185 | 148 | 0.04
Neuse | Craven | Neuse R-Slocum Creek | 34.9516 | -76.8951 | 2008-04-23 | 08-49 | x |  |  | Pumpkinseed | 191 | 156 | 0.07
Neuse | Craven | Neuse R-Slocum Creek | 34.9516 | -76.8951 | 2008-04-23 | 08-50 | x |  |  | Pumpkinseed | 185 | 176 | 0.03
Neuse | Craven | Neuse R-Slocum Creek | 34.9516 | -76.8951 | 2008-04-23 | 08-51 | x |  |  | Pumpkinseed | 192 | 178 | 0.05
Neuse | Craven | Neuse R-Slocum Creek | 34.9516 | -76.8951 | 2008-04-23 | 08-52 | x |  |  | Pumpkinseed | 200 | 177 | 0.08
Neuse | Craven | Neuse R-Slocum Creek | 34.9516 | -76.8951 | 2008-04-23 | 08-53 | x |  |  | Pumpkinseed | 177 | 115 | 0.05
Neuse | Craven | Neuse R-Slocum Creek | 34.9516 | -76.8951 | 2008-04-23 | 08-54 | x |  |  | Pumpkinseed | 210 | 183 | 0.09
Neuse | Craven | Neuse R-Slocum Creek | 34.9516 | -76.8951 | 2008-04-23 | 08-55 | x |  |  | Pumpkinseed | 183 | 123 | 0.03
Neuse | Wayne | Neuse River at Goldsboro | 35.3483 | -78.024 | 2008-07-25 | 08-430 | x |  |  | Bluegill | 167 | 107 | 0.27
Neuse | Wayne | Neuse River at Goldsboro | 35.3483 | -78.024 | 2008-07-25 | 08-431 | x |  |  | Bluegill | 180 | 135 | 0.11
Neuse | Wayne | Neuse River at Goldsboro | 35.3483 | -78.024 | 2008-07-25 | 08-432 | x |  |  | Largemouth Bass | 220 | 140 | 0.15
Neuse | Wayne | Neuse River at Goldsboro | 35.3483 | -78.024 | 2008-07-25 | 08-433 | x |  |  | Largemouth Bass | 235 | 175 | 0.19
Neuse | Wayne | Neuse River at Goldsboro | 35.3483 | -78.024 | 2008-07-25 | 08-434 | x |  |  | Largemouth Bass | 292 | 383 | 0.24
Neuse | Wayne | Neuse River at Goldsboro | 35.3483 | -78.024 | 2008-07-25 | 08-435 | x |  |  | Largemouth Bass | 377 | 821 | 0.37
Neuse | Wayne | Neuse River at Goldsboro | 35.3483 | -78.024 | 2008-07-25 | 08-436 | x |  |  | Largemouth Bass | 457 | 1422 | 0.64
Neuse | Wayne | Neuse River at Goldsboro | 35.3483 | -78.024 | 2008-07-25 | 08-437 | x |  |  | Largemouth Bass | 457 | 1422 | 0.64
Neuse | Wayne | Neuse River at Goldsboro | 35.3483 | -78.024 | 2008-07-25 | 08-438 | x |  |  | Flathead Catfish | 438 | 825 | 0.13
Neuse | Wayne | Neuse River at Goldsboro | 35.3483 | -78.024 | 2008-07-25 | 08-439 | x |  |  | Flathead Catfish | 523 | 1607 | 0.15
Neuse | Wayne | Neuse River at Goldsboro | 35.3483 | -78.024 | 2008-07-25 | 08-440 | x |  |  | Flathead Catfish | 580 | 2083 | 0.25
Neuse | Wayne | Neuse River at Goldsboro | 35.3483 | -78.024 | 2008-07-25 | 08-441 | x |  |  | Channel Catfish | 371 | 392 | 0.11
Neuse | Wayne | Neuse River at Goldsboro | 35.3483 | -78.024 | 2008-07-25 | 08-442 | x |  |  | Channel Catfish | 415 | 701 | 0.21
Neuse | Wayne | Neuse River at Goldsboro | 35.3483 | -78.024 | 2008-07-25 | 08-443 | x |  |  | Channel Catfish | 453 | 1025 | 0.21
Neuse | Wayne | Neuse River at Goldsboro | 35.3483 | -78.024 | 2008-07-25 | 08-444 | x |  |  | Channel Catfish | 471 | 1057 | 0.19
Neuse | Wayne | Neuse River at Goldsboro | 35.3483 | -78.024 | 2008-07-25 | 08-445 | x |  |  | Channel Catfish | 521 | 1536 | 0.16
Neuse | Wayne | Neuse River at Goldsboro | 35.3483 | -78.024 | 2008-07-25 | 08-446 | x |  |  | Channel Catfish | 472 | 1118 | 0.17
Neuse | Wayne | Neuse River at Goldsboro | 35.3483 | -78.024 | 2008-07-25 | 08-447 | x |  |  | Channel Catfish | 472 | 1118 | 0.18
Neuse | Johnston | Neuse R-NC 42 | 35.6473 | -78.4057 | 2008-08-12 | 08-66 | x |  |  | Striped Bass | 516 | 1625 | 0.11
Neuse | Wayne | Neuse River at Goldsboro | 35.3483 | -78.024 | 2009-08-24 | 09-129 | x |  |  | Bluegill | 158 | 78 | 0.08
Neuse | Wayne | Neuse River at Goldsboro | 35.3483 | -78.024 | 2009-08-24 | 09-130 | x |  |  | Bluegill | 170 | 107 | 0.11
Neuse | Wayne | Neuse River at Goldsboro | 35.3483 | -78.024 | 2009-08-24 | 09-131 | x |  |  | Bluegill | 185 | 139 | 0.09
Neuse | Wayne | Neuse River at Goldsboro | 35.3483 | -78.024 | 2009-08-24 | 09-132 | x |  |  | Bluegill | 168 | 98 | 0.12
Neuse | Wayne | Neuse River at Goldsboro | 35.3483 | -78.024 | 2009-08-24 | 09-133 | x |  |  | Bluegill | 180 | 134 | 0.11
Neuse | Wayne | Neuse River at Goldsboro | 35.3483 | -78.024 | 2009-08-24 | 09-134 | x |  |  | Black Crappie | 244 | 224 | 0.24
Neuse | Wayne | Neuse River at Goldsboro | 35.3483 | -78.024 | 2009-08-24 | 09-135 | x |  |  | Black Crappie | 242 | 242 | 0.2
Neuse | Wayne | Neuse River at Goldsboro | 35.3483 | -78.024 | 2009-08-24 | 09-136 | x |  |  | Largemouth Bass | 207 | 119 | 0.16
Neuse | Wayne | Neuse River at Goldsboro | 35.3483 | -78.024 | 2009-08-24 | 09-137 | x |  |  | Largemouth Bass | 330 | 536 | 0.25
Neuse | Wayne | Neuse River at Goldsboro | 35.3483 | -78.024 | 2009-08-24 | 09-138 | x |  |  | Largemouth Bass | 330 | 536 | 0.25
Neuse | Wayne | Neuse River at Goldsboro | 35.3483 | -78.024 | 2009-08-24 | 09-139 | x |  |  | Channel Catfish | 370 | 344 | 0.11
Neuse | Wayne | Neuse River at Goldsboro | 35.3483 | -78.024 | 2009-08-24 | 09-140 | x |  |  | Bowfin | 613 | 1954 | 2
Neuse | Wayne | Neuse River at Goldsboro | 35.3483 | -78.024 | 2009-08-24 | 09-141 | x |  |  | Bowfin | 540 | 1487 | 0.88
Neuse | Wayne | Neuse River at Goldsboro | 35.3483 | -78.024 | 2009-08-24 | 09-142 | x |  |  | Flathead Catfish | 629 | 2707 | 0.25
Neuse | Wayne | Neuse River at Goldsboro | 35.3483 | -78.024 | 2009-08-24 | 09-143 | x |  |  | Blue Catfish | 460 | 945 | 0.22
Neuse | Wayne | Neuse River at Goldsboro | 35.3483 | -78.024 | 2009-08-24 | 09-144 | x |  |  | Blue Catfish | 557 | 1818 | 0.25
Neuse | Wayne | Neuse River at Goldsboro | 35.3483 | -78.024 | 2009-08-24 | 09-145 | x |  |  | Blue Catfish | 459 | 995 | 0.17
Neuse | Wayne | Neuse River at Goldsboro | 35.3483 | -78.024 | 2009-08-24 | 09-146 | x |  |  | Blue Catfish | 497 | 1245 | 0.24
Neuse | Wayne | Neuse River at Goldsboro | 35.3483 | -78.024 | 2009-08-24 | 09-147 | x |  |  | Blue Catfish | 436 | 755 | 0.14
Neuse | Wayne | Neuse River at Goldsboro | 35.3483 | -78.024 | 2009-08-24 | 09-148 | x |  |  | Blue Catfish | 466 | 1013 | 0.17
Neuse | Wayne | Neuse River at Goldsboro | 35.3483 | -78.024 | 2009-08-24 | 09-149 | x |  |  | Blue Catfish | 466 | 1013 | 0.17
Neuse | Wayne | Neuse River at Goldsboro | 35.3483 | -78.024 | 2009-08-24 | 09-150 | x |  |  | Blue Catfish | 364 | 397 | 0.18
Neuse | Wayne | Neuse River at Goldsboro | 35.3483 | -78.024 | 2009-08-24 | 09-151 | x |  |  | Blue Catfish | 387 | 454 | 0.12
Neuse | Wayne | Neuse River at Goldsboro | 35.3483 | -78.024 | 2009-08-24 | 09-152 | x |  |  | Blue Catfish | 360 | 393 | 0.16
Neuse | Wayne | Neuse River at Goldsboro | 35.3483 | -78.024 | 2010-10-22 | 10-351 | x |  |  | Bluegill | 165 | 98 | 0.1
Neuse | Wayne | Neuse River at Goldsboro | 35.3483 | -78.024 | 2010-10-22 | 10-352 | x |  |  | Bluegill | 175 | 107 | 0.08
Neuse | Wayne | Neuse River at Goldsboro | 35.3483 | -78.024 | 2010-10-22 | 10-353 | x |  |  | Bluegill | 181 | 127 | 0.09
Neuse | Wayne | Neuse River at Goldsboro | 35.3483 | -78.024 | 2010-10-22 | 10-354 | x |  |  | Bluegill | 162 | 80 | 0.07
Neuse | Wayne | Neuse River at Goldsboro | 35.3483 | -78.024 | 2010-10-22 | 10-355 | x |  |  | Bluegill | 163 | 88 | 0.07
Neuse | Wayne | Neuse River at Goldsboro | 35.3483 | -78.024 | 2010-10-22 | 10-356 | x |  |  | Largemouth Bass | 229 | 156 | 0.13
Neuse | Wayne | Neuse River at Goldsboro | 35.3483 | -78.024 | 2010-10-22 | 10-357 | x |  |  | Largemouth Bass | 293 | 309 | 0.31
Neuse | Wayne | Neuse River at Goldsboro | 35.3483 | -78.024 | 2010-10-22 | 10-358 | x |  |  | Largemouth Bass | 234 | 485 | 0.2
Neuse | Wayne | Neuse River at Goldsboro | 35.3483 | -78.024 | 2010-10-22 | 10-359 | x |  |  | Largemouth Bass | 331 | 553 | 0.1
Neuse | Wayne | Neuse River at Goldsboro | 35.3483 | -78.024 | 2010-10-22 | 10-360 | x |  |  | Largemouth Bass | 331 | 553 | 0.11
Neuse | Wayne | Neuse River at Goldsboro | 35.3483 | -78.024 | 2010-10-22 | 10-361 | x |  |  | Largemouth Bass | 310 | 417 | 0.37
Neuse | Wayne | Neuse River at Goldsboro | 35.3483 | -78.024 | 2010-10-22 | 10-362 | x |  |  | Flathead Catfish | 413 | 602 | 0.26
Neuse | Wayne | Neuse River at Goldsboro | 35.3483 | -78.024 | 2010-10-22 | 10-363 | x |  |  | Channel Catfish | 440 | 683 | 0.21
Neuse | Wayne | Neuse River at Goldsboro | 35.3483 | -78.024 | 2010-10-22 | 10-364 | x |  |  | Channel Catfish | 506 | 1280 | 0.1
Neuse | Wayne | Neuse River at Goldsboro | 35.3483 | -78.024 | 2010-10-22 | 10-365 | x |  |  | Channel Catfish | 404 | 555 | 0.16
Neuse | Wayne | Neuse River at Goldsboro | 35.3483 | -78.024 | 2010-10-22 | 10-366 | x |  |  | Channel Catfish | 293 | 184 | 0.1
Neuse | Wayne | Neuse River at Goldsboro | 35.3483 | -78.024 | 2010-10-22 | 10-367 | x |  |  | Channel Catfish | 352 | 350 | 0.09
Neuse | Wayne | Neuse River at Goldsboro | 35.3483 | -78.024 | 2010-10-22 | 10-368 | x |  |  | Channel Catfish | 442 | 759 | 0.1
Neuse | Wayne | Neuse River at Goldsboro | 35.3483 | -78.024 | 2010-10-22 | 10-369 | x |  |  | Channel Catfish | 423 | 611 | 0.06
Neuse | Wayne | Neuse River at Goldsboro | 35.3483 | -78.024 | 2010-10-22 | 10-370 | x |  |  | Channel Catfish | 450 | 860 | 0.09
Neuse | Wayne | Neuse River at Goldsboro | 35.3483 | -78.024 | 2010-10-22 | 10-371 | x |  |  | Channel Catfish | 450 | 860 | 0.1
Neuse | Wayne | Neuse River at Goldsboro | 35.3483 | -78.024 | 2010-10-22 | 10-372 | x |  |  | Channel Catfish | 567 | 1872 | 0.2
Neuse | Wayne | Neuse River at Goldsboro | 35.3483 | -78.024 | 2010-10-22 | 10-373 | x |  |  | Channel Catfish | 643 | 3255 | 0.23
Neuse | Wayne | Neuse River at Goldsboro | 35.3483 | -78.024 | 2010-10-22 | 10-374 | x |  |  | Shorthead Redhorse | 286 | 284 | 0.08
Neuse | Wayne | Neuse River at Goldsboro | 35.3483 | -78.024 | 2010-10-22 | 10-375 | x |  |  | Shorthead Redhorse | 339 | 469 | 0.13
Neuse | Wayne | Neuse River at Goldsboro | 35.3483 | -78.024 | 2010-10-22 | 10-376 | x |  |  | Redbreast Sunfish | 165 | 98 | 0.1
Neuse | Wayne | Neuse River at Goldsboro | 35.3483 | -78.024 | 2011-06-08 | 11-183 | x |  |  | Largemouth Bass | 342 | 542 | 0.29
Neuse | Wayne | Neuse River at Goldsboro | 35.3483 | -78.024 | 2011-06-08 | 11-184 | x |  |  | Largemouth Bass | 352 | 643 | 0.36
Neuse | Wayne | Neuse River at Goldsboro | 35.3483 | -78.024 | 2011-06-08 | 11-185 | x |  |  | Largemouth Bass | 363 | 736 | 0.33
Neuse | Wayne | Neuse River at Goldsboro | 35.3483 | -78.024 | 2011-06-08 | 11-186 | x |  |  | Blue Catfish | 630 | 2609 | 0.16
Neuse | Wayne | Neuse River at Goldsboro | 35.3483 | -78.024 | 2011-06-08 | 11-187 | x |  |  | Blue Catfish | 630 | 2609 | 0.17
Neuse | Wayne | Neuse River at Goldsboro | 35.3483 | -78.024 | 2011-06-08 | 11-188 | x |  |  | Blue Catfish | 490 | 1183 | 0.22
Neuse | Wayne | Neuse River at Goldsboro | 35.3483 | -78.024 | 2011-06-08 | 11-189 | x |  |  | Blue Catfish | 410 | 579 | 0.23
Neuse | Wayne | Neuse River at Goldsboro | 35.3483 | -78.024 | 2011-06-08 | 11-190 | x |  |  | Blue Catfish | 473 | 1029 | 0.17
Neuse | Wayne | Neuse River at Goldsboro | 35.3483 | -78.024 | 2011-06-08 | 11-191 | x |  |  | Blue Catfish | 618 | 2994 | 0.27
Neuse | Wayne | Neuse River at Goldsboro | 35.3483 | -78.024 | 2011-06-08 | 11-192 | x |  |  | Blue Catfish | 561 | 1764 | 0.23
Neuse | Wayne | Neuse River at Goldsboro | 35.3483 | -78.024 | 2011-06-08 | 11-193 | x |  |  | Blue Catfish | 488 | 1095 | 0.26
Neuse | Wayne | Neuse River at Goldsboro | 35.3483 | -78.024 | 2011-06-08 | 11-194 | x |  |  | Black Crappie | 216 | 140 | 0.17
Neuse | Wayne | Neuse River at Goldsboro | 35.3483 | -78.024 | 2011-06-08 | 11-195 | x |  |  | Black Crappie | 265 | 281 | 0.32
Neuse | Wayne | Neuse River at Goldsboro | 35.3483 | -78.024 | 2011-06-08 | 11-196 | x |  |  | Redear Sunfish | 230 | 164 | 0.13
Neuse | Wayne | Neuse River at Goldsboro | 35.3483 | -78.024 | 2011-06-08 | 11-197 | x |  |  | Redear Sunfish | 270 | 386 | 0.19
Neuse | Wayne | Neuse River at Goldsboro | 35.3483 | -78.024 | 2011-06-08 | 11-198 | x |  |  | Redear Sunfish | 270 | 386 | 0.16
Neuse | Wayne | Neuse River at Goldsboro | 35.3483 | -78.024 | 2011-06-08 | 11-199 | x |  |  | Bluegill | 165 | 84 | 0.14
Neuse | Wayne | Neuse River at Goldsboro | 35.3483 | -78.024 | 2011-06-08 | 11-200 | x |  |  | Bluegill | 188 | 125 | 0.15
Neuse | Wayne | Neuse River at Goldsboro | 35.3483 | -78.024 | 2011-06-08 | 11-201 | x |  |  | Bluegill | 157 | 67 | 0.11
Neuse | Wayne | Neuse River at Goldsboro | 35.3483 | -78.024 | 2011-06-08 | 11-202 | x |  |  | Bluegill | 195 | 141 | 0.09
Neuse | Wayne | Neuse River at Goldsboro | 35.3483 | -78.024 | 2011-06-08 | 11-203 | x |  |  | Channel Catfish | 345 | 290 | 0.14
Neuse | Wayne | Neuse River at Goldsboro | 35.3483 | -78.024 | 2011-06-08 | 11-204 | x |  |  | Channel Catfish | 331 | 272 | 0.1
Neuse | Wayne | Neuse River at Goldsboro | 35.3483 | -78.024 | 2011-06-08 | 11-205 | x |  |  | Channel Catfish | 350 | 303 | 0.11
Neuse | Wayne | Neuse River at Goldsboro | 35.3483 | -78.024 | 2011-06-08 | 11-206 | x |  |  | Channel Catfish | 504 | 1109 | 0.12
Neuse | Wayne | Neuse River at Goldsboro | 35.3483 | -78.024 | 2011-06-08 | 11-207 | x |  |  | Channel Catfish | 405 | 560 | 0.08
Neuse | Wayne | Neuse River at Goldsboro | 35.3483 | -78.024 | 2011-06-08 | 11-208 | x |  |  | Channel Catfish | 531 | 1361 | 0.11
Neuse | Wayne | Neuse River at Goldsboro | 35.3483 | -78.024 | 2011-06-08 | 11-209 | x |  |  | Channel Catfish | 531 | 1361 | 0.1
Neuse | Wayne | Neuse River at Goldsboro | 35.3483 | -78.024 | 2011-06-08 | 11-210 | x |  |  | Channel Catfish | 408 | 562 | 0.09
Neuse | Wayne | Neuse River at Goldsboro | 35.3483 | -78.024 | 2012-07-27 | 12-373 | x |  |  | Blue Catfish | 640 | 2953 | 0.25
Neuse | Wayne | Neuse River at Goldsboro | 35.3483 | -78.024 | 2012-07-27 | 12-374 | x |  |  | Blue Catfish | 670 | 3436 | 0.31
Neuse | Wayne | Neuse River at Goldsboro | 35.3483 | -78.024 | 2012-07-27 | 12-375 | x |  |  | Blue Catfish | 738 | 4847 | 0.6
Neuse | Wayne | Neuse River at Goldsboro | 35.3483 | -78.024 | 2012-07-27 | 12-376 | x |  |  | Blue Catfish | 738 | 4847 | 0.61
Neuse | Wayne | Neuse River at Goldsboro | 35.3483 | -78.024 | 2012-07-27 | 12-377 | x |  |  | Blue Catfish | 578 | 2215 | 0.17
Neuse | Wayne | Neuse River at Goldsboro | 35.3483 | -78.024 | 2012-07-27 | 12-378 | x |  |  | Blue Catfish | 572 | 1976 | 0.24
Neuse | Wayne | Neuse River at Goldsboro | 35.3483 | -78.024 | 2012-07-27 | 12-379 | x |  |  | Blue Catfish | 551 | 1819 | 0.24
Neuse | Wayne | Neuse River at Goldsboro | 35.3483 | -78.024 | 2012-07-27 | 12-380 | x |  |  | Channel Catfish | 491 | 1182 | 0.1
Neuse | Wayne | Neuse River at Goldsboro | 35.3483 | -78.024 | 2012-07-27 | 12-381 | x |  |  | Channel Catfish | 442 | 733 | 0.07
Neuse | Wayne | Neuse River at Goldsboro | 35.3483 | -78.024 | 2012-07-27 | 12-382 | x |  |  | Channel Catfish | 375 | 426 | 0.13
Neuse | Wayne | Neuse River at Goldsboro | 35.3483 | -78.024 | 2012-07-27 | 12-383 | x |  |  | Channel Catfish | 360 | 329 | 0.08
Neuse | Wayne | Neuse River at Goldsboro | 35.3483 | -78.024 | 2012-07-27 | 12-384 | x |  |  | Redbreast Sunfish | 157 | 77 | 0.11
Neuse | Wayne | Neuse River at Goldsboro | 35.3483 | -78.024 | 2012-07-27 | 12-385 | x |  |  | Redbreast Sunfish | 181 | 107 | 0.12
Neuse | Wayne | Neuse River at Goldsboro | 35.3483 | -78.024 | 2012-07-27 | 12-386 | x |  |  | Redear Sunfish | 267 | 409 | 0.24
Neuse | Wayne | Neuse River at Goldsboro | 35.3483 | -78.024 | 2012-07-27 | 12-387 | x |  |  | Redear Sunfish | 267 | 409 | 0.28
Neuse | Wayne | Neuse River at Goldsboro | 35.3483 | -78.024 | 2012-07-27 | 12-388 | x |  |  | Redear Sunfish | 241 | 284 | 0.26
Neuse | Wayne | Neuse River at Goldsboro | 35.3483 | -78.024 | 2012-07-27 | 12-389 | x |  |  | Redear Sunfish | 212 | 198 | 0.12
Neuse | Wayne | Neuse River at Goldsboro | 35.3483 | -78.024 | 2012-07-27 | 12-390 | x |  |  | Redear Sunfish | 178 | 108 | 0.07
Neuse | Wayne | Neuse River at Goldsboro | 35.3483 | -78.024 | 2012-07-27 | 12-391 | x |  |  | Bluegill | 177 | 112 | 0.14
Neuse | Wayne | Neuse River at Goldsboro | 35.3483 | -78.024 | 2012-07-27 | 12-392 | x |  |  | Black Crappie | 243 | 202 | 0.26
Neuse | Wayne | Neuse River at Goldsboro | 35.3483 | -78.024 | 2013-06-27 | 13-291 | x |  |  | Largemouth Bass | 320 | 415 | 0.31
Neuse | Wayne | Neuse River at Goldsboro | 35.3483 | -78.024 | 2013-06-27 | 13-292 | x |  |  | Largemouth Bass | 284 | 332 | 0.21
Neuse | Wayne | Neuse River at Goldsboro | 35.3483 | -78.024 | 2013-06-27 | 13-293 | x |  |  | Largemouth Bass | 245 | 185 | 0.17
Neuse | Wayne | Neuse River at Goldsboro | 35.3483 | -78.024 | 2013-06-27 | 13-294 | x |  |  | Redear Sunfish | 242 | 321 | 0.27
Neuse | Wayne | Neuse River at Goldsboro | 35.3483 | -78.024 | 2013-06-27 | 13-295 | x |  |  | Redear Sunfish | 242 | 321 | 0.26
Neuse | Wayne | Neuse River at Goldsboro | 35.3483 | -78.024 | 2013-06-27 | 13-296 | x |  |  | Redear Sunfish | 232 | 271 | 0.09
Neuse | Wayne | Neuse River at Goldsboro | 35.3483 | -78.024 | 2013-06-27 | 13-297 | x |  |  | Redear Sunfish | 243 | 318 | 0.15
Neuse | Wayne | Neuse River at Goldsboro | 35.3483 | -78.024 | 2013-06-27 | 13-298 | x |  |  | Redear Sunfish | 190 | 148 | 0.05
Neuse | Wayne | Neuse River at Goldsboro | 35.3483 | -78.024 | 2013-06-27 | 13-299 | x |  |  | Redear Sunfish | 242 | 309 | 0.16
Neuse | Wayne | Neuse River at Goldsboro | 35.3483 | -78.024 | 2013-06-27 | 13-300 | x |  |  | Redear Sunfish | 254 | 328 | 0.17
Neuse | Wayne | Neuse River at Goldsboro | 35.3483 | -78.024 | 2013-06-27 | 13-301 | x |  |  | Redear Sunfish | 220 | 240 | 0.1
Neuse | Wayne | Neuse River at Goldsboro | 35.3483 | -78.024 | 2013-06-27 | 13-302 | x |  |  | Redear Sunfish | 219 | 197 | 0.1
Neuse | Wayne | Neuse River at Goldsboro | 35.3483 | -78.024 | 2013-06-27 | 13-303 | x |  |  | Redear Sunfish | 181 | 118 | 0.08
Neuse | Wayne | Neuse River at Goldsboro | 35.3483 | -78.024 | 2013-06-27 | 13-304 | x |  |  | Redear Sunfish | 199 | 181 | 0.05
Neuse | Wayne | Neuse River at Goldsboro | 35.3483 | -78.024 | 2013-06-27 | 13-305 | x |  |  | Redear Sunfish | 283 | 456 | 0.23
Neuse | Wayne | Neuse River at Goldsboro | 35.3483 | -78.024 | 2013-06-27 | 13-306 | x |  |  | Redear Sunfish | 283 | 456 | 0.22
Neuse | Wayne | Neuse River at Goldsboro | 35.3483 | -78.024 | 2013-06-27 | 13-307 | x |  |  | Redear Sunfish | 181 | 153 | 0.06
Neuse | Wayne | Neuse River at Goldsboro | 35.3483 | -78.024 | 2013-06-27 | 13-308 | x |  |  | Blue Catfish | 504 | 1257 | 0.24
Neuse | Wayne | Neuse River at Goldsboro | 35.3483 | -78.024 | 2013-06-27 | 13-309 | x |  |  | Blue Catfish | 567 | 1885 | 0.07
Neuse | Wayne | Neuse River at Goldsboro | 35.3483 | -78.024 | 2013-06-27 | 13-310 | x |  |  | Channel Catfish | 568 | 2130 | 0.12
Neuse | Wayne | Neuse River at Goldsboro | 35.3483 | -78.024 | 2013-06-27 | 13-311 | x |  |  | Channel Catfish | 351 | 444 | 0.21
Neuse | Wayne | Neuse River at Goldsboro | 35.3483 | -78.024 | 2013-06-27 | 13-312 | x |  |  | Channel Catfish | 426 | 633 | 0.1
Neuse | Wayne | Neuse River at Goldsboro | 35.3483 | -78.024 | 2013-06-27 | 13-313 | x |  |  | Channel Catfish | 355 | 383 | 0.09
Neuse | Wayne | Neuse River at Goldsboro | 35.3483 | -78.024 | 2013-06-27 | 13-314 | x |  |  | Notchlip Redhorse | 310 | 432 | 0.07
Neuse | Wayne | Neuse River at Goldsboro | 35.3483 | -78.024 | 2014-07-02 | 14-444 | x |  |  | Largemouth Bass | 350 | 621 | 0.51
Neuse | Wayne | Neuse River at Goldsboro | 35.3483 | -78.024 | 2014-07-02 | 14-445 | x |  |  | Largemouth Bass | 319 | 515 | 0.42
Neuse | Wayne | Neuse River at Goldsboro | 35.3483 | -78.024 | 2014-07-02 | 14-446 | x |  |  | Largemouth Bass | 381 | 852 | 0.44
Neuse | Wayne | Neuse River at Goldsboro | 35.3483 | -78.024 | 2014-07-02 | 14-447 | x |  |  | Largemouth Bass | 355 | 687 | 0.35
Neuse | Wayne | Neuse River at Goldsboro | 35.3483 | -78.024 | 2014-07-02 | 14-448 | x |  |  | Channel Catfish | 398 | 529 | 0.05
Neuse | Wayne | Neuse River at Goldsboro | 35.3483 | -78.024 | 2014-07-02 | 14-449 | x |  |  | Channel Catfish | 382 | 509 | 0.1
Neuse | Wayne | Neuse River at Goldsboro | 35.3483 | -78.024 | 2014-07-02 | 14-450 | x |  |  | Channel Catfish | 456 | 696 | 0.08
Neuse | Wayne | Neuse River at Goldsboro | 35.3483 | -78.024 | 2014-07-02 | 14-451 | x |  |  | Channel Catfish | 456 | 696 | 0.09
Neuse | Wayne | Neuse River at Goldsboro | 35.3483 | -78.024 | 2014-07-02 | 14-452 | x |  |  | Channel Catfish | 374 | 421 | 0.1
Neuse | Wayne | Neuse River at Goldsboro | 35.3483 | -78.024 | 2014-07-02 | 14-453 | x |  |  | Channel Catfish | 364 | 415 | 0.09
Neuse | Wayne | Neuse River at Goldsboro | 35.3483 | -78.024 | 2014-07-02 | 14-454 | x |  |  | Bluegill | 187 | 159 | 0.09
Neuse | Wayne | Neuse River at Goldsboro | 35.3483 | -78.024 | 2014-07-02 | 14-455 | x |  |  | Bluegill | 189 | 150 | 0.13
Neuse | Wayne | Neuse River at Goldsboro | 35.3483 | -78.024 | 2014-07-02 | 14-456 | x |  |  | Bluegill | 181 | 120 | 0.09
Neuse | Wayne | Neuse River at Goldsboro | 35.3483 | -78.024 | 2014-07-02 | 14-457 | x |  |  | Blue Catfish | 602 | 2510 | 0.24
Neuse | Wayne | Neuse River at Goldsboro | 35.3483 | -78.024 | 2014-07-02 | 14-458 | x |  |  | Blue Catfish | 645 | 2859 | 0.49
Neuse | Wayne | Neuse River at Goldsboro | 35.3483 | -78.024 | 2014-07-02 | 14-459 | x |  |  | Blue Catfish | 516 | 1369 | 0.17
Neuse | Wayne | Neuse River at Goldsboro | 35.3483 | -78.024 | 2014-07-02 | 14-460 | x |  |  | Blue Catfish | 623 | 2684 | 0.26
Neuse | Wayne | Neuse River at Goldsboro | 35.3483 | -78.024 | 2015-07-10 | 15-318 | x |  |  | Largemouth Bass | 410 | 1011 | 0.55
Neuse | Wayne | Neuse River at Goldsboro | 35.3483 | -78.024 | 2015-07-10 | 15-319 | x |  |  | Largemouth Bass | 410 | 1011 | 0.57
Neuse | Wayne | Neuse River at Goldsboro | 35.3483 | -78.024 | 2015-07-10 | 15-320 | x |  |  | Largemouth Bass | 358 | 570 | 0.47
Neuse | Wayne | Neuse River at Goldsboro | 35.3483 | -78.024 | 2015-07-10 | 15-321 | x |  |  | Largemouth Bass | 296 | 349 | 0.26
Neuse | Wayne | Neuse River at Goldsboro | 35.3483 | -78.024 | 2015-07-10 | 15-322 | x |  |  | Largemouth Bass | 270 | 258 | 0.29
Neuse | Wayne | Neuse River at Goldsboro | 35.3483 | -78.024 | 2015-07-10 | 15-323 | x |  |  | Bluegill Sunfish | 186 | 129 | 0.11
Neuse | Wayne | Neuse River at Goldsboro | 35.3483 | -78.024 | 2015-07-10 | 15-324 | x |  |  | Bluegill Sunfish | 186 | 128 | 0.08
Neuse | Wayne | Neuse River at Goldsboro | 35.3483 | -78.024 | 2015-07-10 | 15-325 | x |  |  | Bluegill Sunfish | 178 | 123 | 0.09
Neuse | Wayne | Neuse River at Goldsboro | 35.3483 | -78.024 | 2015-07-10 | 15-326 | x |  |  | Bluegill Sunfish | 164 | 91 | 0.08
Neuse | Wayne | Neuse River at Goldsboro | 35.3483 | -78.024 | 2015-07-10 | 15-327 | x |  |  | Bluegill Sunfish | 167 | 97 | 0.09
Neuse | Wayne | Neuse River at Goldsboro | 35.3483 | -78.024 | 2015-07-10 | 15-328 | x |  |  | Black Crappie | 196 | 110 | 0.24
Neuse | Wayne | Neuse River at Goldsboro | 35.3483 | -78.024 | 2015-07-10 | 15-329 | x |  |  | Black Crappie | 225 | 166 | 0.19
Neuse | Wayne | Neuse River at Goldsboro | 35.3483 | -78.024 | 2015-07-10 | 15-330 | x |  |  | Black Crappie | 225 | 166 | 0.19
Neuse | Wayne | Neuse River at Goldsboro | 35.3483 | -78.024 | 2015-07-10 | 15-331 | x |  |  | Channel Catfish | 340 | 267 | 0.12
Neuse | Wayne | Neuse River at Goldsboro | 35.3483 | -78.024 | 2015-07-10 | 15-332 | x |  |  | Channel Catfish | 372 | 372 | 0.1
Neuse | Wayne | Neuse River at Goldsboro | 35.3483 | -78.024 | 2015-07-10 | 15-333 | x |  |  | Channel Catfish | 381 | 463 | 0.09
Neuse | Wayne | Neuse River at Goldsboro | 35.3483 | -78.024 | 2015-07-10 | 15-334 | x |  |  | Channel Catfish | 340 | 312 | 0.09
Neuse | Wayne | Neuse River at Goldsboro | 35.3483 | -78.024 | 2015-07-10 | 15-335 | x |  |  | Blue Catfish | 671 | 3117 | 0.56
Neuse | Wayne | Neuse River at Goldsboro | 35.3483 | -78.024 | 2015-07-10 | 15-336 | x |  |  | Blue Catfish | 643 | 2821 | 0.28
Neuse | Wayne | Neuse River at Goldsboro | 35.3483 | -78.024 | 2016-07-26 | 16-226 | x |  |  | Largemouth Bass | 415 | 1129 | 0.48
Neuse | Wayne | Neuse River at Goldsboro | 35.3483 | -78.024 | 2016-07-26 | 16-227 | x |  |  | Largemouth Bass | 295 | 362 | 0.25
Neuse | Wayne | Neuse River at Goldsboro | 35.3483 | -78.024 | 2016-07-26 | 16-228 | x |  |  | Blue Catfish | 471 | 1110 | 0.12
Neuse | Wayne | Neuse River at Goldsboro | 35.3483 | -78.024 | 2016-07-26 | 16-229 | x |  |  | Blue Catfish | 478 | 1304 | 0.13
Neuse | Wayne | Neuse River at Goldsboro | 35.3483 | -78.024 | 2016-07-26 | 16-230 | x |  |  | Blue Catfish | 445 | 799 | 0.19
Neuse | Wayne | Neuse River at Goldsboro | 35.3483 | -78.024 | 2016-07-26 | 16-231 | x |  |  | Blue Catfish | 445 | 799 | 0.19
Neuse | Wayne | Neuse River at Goldsboro | 35.3483 | -78.024 | 2016-07-26 | 16-232 | x |  |  | Blue Catfish | 520 | 1801 | 0.15
Neuse | Wayne | Neuse River at Goldsboro | 35.3483 | -78.024 | 2016-07-26 | 16-233 | x |  |  | Blue Catfish | 469 | 1150 | 0.15
Neuse | Wayne | Neuse River at Goldsboro | 35.3483 | -78.024 | 2016-07-26 | 16-234 | x |  |  | Channel Catfish | 465 | 864 | 0.11
Neuse | Wayne | Neuse River at Goldsboro | 35.3483 | -78.024 | 2016-07-26 | 16-235 | x |  |  | Channel Catfish | 431 | 667 | 0.07
Neuse | Wayne | Neuse River at Goldsboro | 35.3483 | -78.024 | 2016-07-26 | 16-236 | x |  |  | Bluegill Sunfish | 197 | 181 | 0.13
Neuse | Wayne | Neuse River at Goldsboro | 35.3483 | -78.024 | 2016-07-26 | 16-237 | x |  |  | Bluegill Sunfish | 175 | 135 | 0.09
Neuse | Wayne | Neuse River at Goldsboro | 35.3483 | -78.024 | 2016-07-26 | 16-238 | x |  |  | Bluegill Sunfish | 162 | 95 | 0.08
Neuse | Wayne | Neuse River at Goldsboro | 35.3483 | -78.024 | 2016-07-26 | 16-239 | x |  |  | Bluegill Sunfish | 167 | 113 | 0.06
Neuse | Wayne | Neuse River at Goldsboro | 35.3483 | -78.024 | 2016-07-26 | 16-240 | x |  |  | Bluegill Sunfish | 220 | 251 | 0.25
Neuse | Wayne | Neuse River at Goldsboro | 35.3483 | -78.024 | 2016-07-26 | 16-241 | x |  |  | Bluegill Sunfish | 220 | 251 | 0.24